## Sheet1
阶次 | 主件品号 | 元件品号 | 品 名 | 规 格 | 单位 | 属性 | 标准成本计算 | 标准用量 | 标准材料 | 标准人工 | 标准批量 | 本阶人工 | 小单位 | 标准制费 | 本阶制费 | 标准加工 | 本阶加工 | 标准成本 | 本阶成本
0 | F1A055T2060 |  | A055大烟套装 | A055+W039DA大烟套装 加州橙 TPD版 UK200803客户 | PCS | 自制件 |  | 0 | 72.8253 | 0 | 1 | 0 |  | 0 | 0 | 0.059942 | 0 | 72.8853 | 0
.1 | F1A055T2060 | S1A0550107 | A055单机裸机 | A055单机裸机 加州橙(新) | PCS | 自制件 | 纳入标准成本 | 1 | 58.0897 | 0 | 1 | 0 |  | 0 | 0 | 0.059942 | 0 | 58.1497 | 0
..2 | F1A055T2060 | 3A055D0102C0 | A055-主体 | 锌合金,90*34.32*28.8mm,电镀珍珠铬(哑光)+镭雕,RoHS | PCS | 采购件 | 纳入标准成本 | 1 | 7.5221 | 0 | 0 | 0 |  | 0 | 0 | 0 | 0 | 7.5221 | 0
..2 | F1A055T2060 | 3A055D0202C0 | A055-底盖 | 锌合金,29.32*28.8*3.75mm,电镀珍珠铬(哑光)+镭雕,RoHS | PCS | 采购件 | 纳入标准成本 | 1 | 1.7699 | 0 | 0 | 0 |  | 0 | 0 | 0 | 0 | 1.7699 | 0
..2 | F1A055T2060 | 3A055M0202A0 | A055-点火按键 | 铝6063,φ12.2*2.8mm,氧化银色+C高光,RoHS | PCS | 采购件 | 纳入标准成本 | 1 | 0.63717 | 0 | 0 | 0 |  | 0 | 0 | 0 | 0 | 0.63717 | 0
..2 | F1A055T2060 | 3A055M0302C0 | A055-加减按键 | 铝6063,13.70*5.20*2.54mm,氧化银色+C高光,RoHS | PCS | 采购件 | 纳入标准成本 | 1 | 0.95575 | 0 | 0 | 0 |  | 0 | 0 | 0 | 0 | 0.95575 | 0
..2 | F1A055T2060 | 3X217R0401A0 | X217-按键硅胶套 | 硅胶50度 5.8X4.8X2.0 黑色 | PCS | 采购件 | 纳入标准成本 | 3 | 0.069027 | 0 | 0 | 0 |  | 0 | 0 | 0 | 0 | 0.069027 | 0
..2 | F1A055T2060 | 3A055D0301B0 | A055-电池支架 | 原料PC 2405(科思创),75.5*26.67*26.67mm,省光黑色,防火:UL 94V0 | PCS | 采购件 | 纳入标准成本 | 1 | 0.70796 | 0 | 0 | 0 |  | 0 | 0 | 0 | 0 | 0.70796 | 0
..2 | F1A055T2060 | 3A055M0402A0 | A055-调气环 | 铜,φ29.0*7.90mm,电镀珍珠铬(哑光),RoHS | PCS | 采购件 | 纳入标准成本 | 1 | 1.5929 | 0 | 0 | 0 |  | 0 | 0 | 0 | 0 | 1.5929 | 0
..2 | F1A055T2060 | 3A055R0101D0 | A055-调气环硅胶圈 | 硅胶出油量60%,φ22*φ20*φ1.0mm,本色,硬度:60度,RoHS | PCS | 采购件 | 纳入标准成本 | 1 | 0.039823 | 0 | 0 | 0 |  | 0 | 0 | 0 | 0 | 0.039823 | 0
..2 | F1A055T2060 | 3A055M0502C0 | A055-调气环固定座 | 铜,φ26.70*11.75mm,电镀珍珠铬(哑光),RoHS | PCS | 采购件 | 纳入标准成本 | 1 | 2.6106 | 0 | 0 | 0 |  | 0 | 0 | 0 | 0 | 2.6106 | 0
..2 | F1A055T2060 | 3E051L0101B0 | E051-挡光片 | PET,1.1*25*0.1，黑色，单面背胶，RoHS | PCS | 采购件 | 纳入标准成本 | 2 | 0.035398 | 0 | 0 | 0 |  | 0 | 0 | 0 | 0 | 0.035398 | 0
..2 | F1A055T2060 | 3E050L0101B0 | E050-镜片 | PC无味茶色(背3M300LSE)单面强化14.8X27.8X0.85(带背胶厚)ROHSUL | PCS | 采购件 | 纳入标准成本 | 1 | 0.42478 | 0 | 0 | 0 |  | 0 | 0 | 0 | 0 | 0.42478 | 0
..2 | F1A055T2060 | 3A055M0602B0 | A055-拨动开关 | 铝6063,13.13*510*3.98mm,氧化银色+C高光,RoHS | PCS | 采购件 | 纳入标准成本 | 1 | 0.88496 | 0 | 0 | 0 |  | 0 | 0 | 0 | 0 | 0.88496 | 0
..2 | F1A055T2060 | 3A055U0107B0 | A055-皮革(加州橙) | 皮革,67.9*74.5*1.65mm,橙色细橘皮纹皮革+热压logo,RoHS | PCS | 采购件 | 纳入标准成本 | 1 | 1.5752 | 0 | 0 | 0 |  | 0 | 0 | 0 | 0 | 1.5752 | 0
..2 | F1A055T2060 | 3E046S0501B0 | E046-PCBA螺丝 | 不锈铁,PB1.4X5.0mm,加硬,镀黑,符合ROHS | PCS | 采购件 | 纳入标准成本 | 3 | 0.039823 | 0 | 0 | 0 |  | 0 | 0 | 0 | 0 | 0.039823 | 0
..2 | F1A055T2060 | 3A055M0702A0 | A055-铁块 | 易车铁,Φ24.64*1.4mm,镀蓝白锌,符合RoHS | PCS | 采购件 | 纳入标准成本 | 1 | 0.59292 | 0 | 0 | 0 |  | 0 | 0 | 0 | 0 | 0.59292 | 0
..2 | F1A055T2060 | 3A055M0101B0 | A055-正极弹簧电极 | 黄铜C3604(必须通电电流大于30A)φ4.40*8.80mm,镀金,RoHS | PCS | 采购件 | 纳入标准成本 | 2 | 0.97345 | 0 | 0 | 0 |  | 0 | 0 | 0 | 0 | 0.97345 | 0
..2 | F1A055T2060 | 3A055D0501B0 | A055-咪头支架 | POK M330AN6DA,黑色,9.15*20.5*17.27mm,RoHS | PCS | 采购件 | 纳入标准成本 | 1 | 0.15044 | 0 | 0 | 0 |  | 0 | 0 | 0 | 0 | 0.15044 | 0
..2 | F1A055T2060 | 3A055S0101A0 | A055-固定座螺丝 | SUS304,CB1.7*5.0mm,头φ3.0*0.5mm,牙长5.0,本色,符合RoHS | PCS | 采购件 | 纳入标准成本 | 4 | 0.056637 | 0 | 0 | 0 |  | 0 | 0 | 0 | 0 | 0.056637 | 0
..2 | F1A055T2060 | 3A055R0201A0 | A055-顶部硅胶垫 | 硅胶50度,φ23.5*0.75mm,光面,黑色,RoHS | PCS | 采购件 | 纳入标准成本 | 1 | 0.079646 | 0 | 0 | 0 |  | 0 | 0 | 0 | 0 | 0.079646 | 0
..2 | F1A055T2060 | 3A055R0301A0 | A055-底部硅胶垫 | 硅胶,黑色,16.05*14.7*0.9mm,光面,50度,RoHS | PCS | 采购件 | 纳入标准成本 | 1 | 0.038053 | 0 | 0 | 0 |  | 0 | 0 | 0 | 0 | 0.038053 | 0
..2 | F1A055T2060 | 3A043R0401B0 | A043-咪头硅胶套 | 硅胶 60度 Φ7.2XΦ4.0mm 黑色 符合ROHS | PCS | 采购件 | 纳入标准成本 | 1 | 0.030973 | 0 | 0 | 0 |  | 0 | 0 | 0 | 0 | 0.030973 | 0
..2 | F1A055T2060 | 3A055R0401C0 | A055-防油硅胶套 | 硅胶 60度 Φ4.10*Φ3.2*1.6mm 黑色 符合RoHS | PCS | 采购件 | 纳入标准成本 | 4 | 0.10619 | 0 | 0 | 0 |  | 0 | 0 | 0 | 0 | 0.10619 | 0
..2 | F1A055T2060 | 3A055R0501B0 | A055-硅胶垫 | 硅胶+深灰色纹面素材,70度，24.96*22.99*0.60mm,RoHS | PCS | 采购件 | 纳入标准成本 | 1 | 0.13097 | 0 | 0 | 0 |  | 0 | 0 | 0 | 0 | 0.13097 | 0
..2 | F1A055T2060 | 3A055S0201A0 | A055-底部螺丝 | SUS304,CB1.4*3,头φ2.5*0.5mm,牙长3.0,符合RoHS | PCS | 采购件 | 纳入标准成本 | 2 | 0.035398 | 0 | 0 | 0 |  | 0 | 0 | 0 | 0 | 0.035398 | 0
..2 | F1A055T2060 | 3A055D0601A0 | A055-正极PC | PC 无味 防火等级:V0,哑黑色 (单面胶后厚度),*0.50mm,RoHS | PCS | 采购件 | 纳入标准成本 | 1 | 0.031858 | 0 | 0 | 0 |  | 0 | 0 | 0 | 0 | 0.031858 | 0
..2 | F1A055T2060 | 3A007U0301A0 | 5912黑色胶水 | 卡夫特硅胶K-5912(100g/支) | 支 | 采购件 | 纳入标准成本 | 0.003 | 0.022019 | 0 | 0 | 0 |  | 0 | 0 | 0 | 0 | 0.022019 | 0
..2 | F1A055T2060 | S1A055L0209 | A055-L PCBA(JDF) | AS-GENEA055-L V1.3 In California 绿色 RoHS | PCS | 委外加工件 | 纳入标准成本 | 1 | 22.188 | 0 | 1 | 0 |  | 0 | 0 | 0.059942 | 0 | 22.2479 | 0
...3 | F1A055T2060 | S1A055L1009 | A055-L控制板(JDF) | A055-L 控制板 V1.3 符合RoHS | PCS | 委外加工件 | 纳入标准成本 | 1 | 15.8623 | 0 | 1 | 0 |  | 0 | 0 | 0.059942 | 0 | 15.9222 | 0
....4 | F1A055T2060 | 2C14K821P63 | 贴片电容 | 0402-C 820pF 50V ±10% X7R | PCS | 采购件 | 纳入标准成本 | 4 | 0.014868 | 0 | 0 | 0 |  | 0 | 0 | 0 | 0 | 0.014868 | 0
....4 | F1A055T2060 | 2C14K104P63 | 贴片电容 | 0402-C 0.1uF 50V ±10% X7R | PCS | 采购件 | 纳入标准成本 | 17 | 0.204 | 0 | 0 | 0 |  | 0 | 0 | 0 | 0 | 0.204 | 0
....4 | F1A055T2060 | 2C14M106P14 | 贴片电容 | 0402-C 10uF 6.3V ±20% X5R | PCS | 采购件 | 纳入标准成本 | 3 | 0.079647 | 0 | 0 | 0 |  | 0 | 0 | 0 | 0 | 0.079647 | 0
....4 | F1A055T2060 | 2C16M476P24 | 贴片电容 | 1206-C 47uF 10V ±20% X5R | PCS | 采购件 | 纳入标准成本 | 2 | 0.374 | 0 | 0 | 0 |  | 0 | 0 | 0 | 0 | 0.374 | 0
....4 | F1A055T2060 | 2C13K475P44 | 贴片电容 | 0603-C 4.7uF 25V ±10% X5R | PCS | 采购件 | 纳入标准成本 | 3 | 0.168 | 0 | 0 | 0 |  | 0 | 0 | 0 | 0 | 0.168 | 0
....4 | F1A055T2060 | 2C13M106P44 | 贴片电容 | 0603-C 10uF 25V ±20% X5R | PCS | 采购件 | 纳入标准成本 | 3 | 0.31859 | 0 | 0 | 0 |  | 0 | 0 | 0 | 0 | 0.31859 | 0
....4 | F1A055T2060 | 2C15M226P44 | 贴片电容 | 0805-C 22uF 25V ±20% X5R | PCS | 采购件 | 纳入标准成本 | 7 | 0.76814 | 0 | 0 | 0 |  | 0 | 0 | 0 | 0 | 0.76814 | 0
....4 | F1A055T2060 | 2C13K105P33 | 贴片电容 | 0603-C 1uF 16V ±10% X7R | PCS | 采购件 | 纳入标准成本 | 1 | 0.02 | 0 | 0 | 0 |  | 0 | 0 | 0 | 0 | 0.02 | 0
....4 | F1A055T2060 | 2C14K223P63 | 贴片电容 | 0402-C 22nF 50V ±10% X7R | PCS | 采购件 | 纳入标准成本 | 1 | 0.00885 | 0 | 0 | 0 |  | 0 | 0 | 0 | 0 | 0.00885 | 0
....4 | F1A055T2060 | 2C14K201P63 | 贴片电容 | 0402-C 200pF 50V ±10% X7R | PCS | 采购件 | 纳入标准成本 | 4 | 0 | 0 | 0 | 0 |  | 0 | 0 | 0 | 0 | 0 | 0
....4 | F1A055T2060 | 2RA16BR002F | 贴片合金电阻 | 1206-R 2mR 1W ±1% 合金电阻 | PCS | 采购件 | 纳入标准成本 | 2 | 0.24779 | 0 | 0 | 0 |  | 0 | 0 | 0 | 0 | 0.24779 | 0
....4 | F1A055T2060 | 2R12C102RAW | 贴片电阻 | 0402-R 1K 1/16W ±5% | PCS | 采购件 | 纳入标准成本 | 3 | 0.0057 | 0 | 0 | 0 |  | 0 | 0 | 0 | 0 | 0.0057 | 0
....4 | F1A055T2060 | 2R12C472RAW | 贴片电阻 | 0402-R 4.7K 1/16W ±5% | PCS | 采购件 | 纳入标准成本 | 6 | 0.0114 | 0 | 0 | 0 |  | 0 | 0 | 0 | 0 | 0.0114 | 0
....4 | F1A055T2060 | 2R12C103RAW | 贴片电阻 | 0402-R 10K 1/16W ±5% | PCS | 采购件 | 纳入标准成本 | 12 | 0.024 | 0 | 0 | 0 |  | 0 | 0 | 0 | 0 | 0.024 | 0
....4 | F1A055T2060 | 2R12B103RAW | 贴片电阻 | 0402-R 10K 1/16W ±1% | PCS | 采购件 | 纳入标准成本 | 3 | 0.0069 | 0 | 0 | 0 |  | 0 | 0 | 0 | 0 | 0.0069 | 0
....4 | F1A055T2060 | 2R12C104RAW | 贴片电阻 | 0402-R 100K 1/16W ±5% | PCS | 采购件 | 纳入标准成本 | 3 | 0.0045 | 0 | 0 | 0 |  | 0 | 0 | 0 | 0 | 0.0045 | 0
....4 | F1A055T2060 | 2R15B02R2CW | 贴片电阻 | 0805-R 2.2R 1/8W ±1% | PCS | 采购件 | 纳入标准成本 | 1 | 0.016 | 0 | 0 | 0 |  | 0 | 0 | 0 | 0 | 0.016 | 0
....4 | F1A055T2060 | 2R12D103RAW | 贴片电阻 | 0402-R 10K 1/16W ±0.5% | PCS | 采购件 | 纳入标准成本 | 3 | 0.027 | 0 | 0 | 0 |  | 0 | 0 | 0 | 0 | 0.027 | 0
....4 | F1A055T2060 | 2R12C512RAW | 贴片电阻 | 0402-R 5.1K 1/16W ±5% | PCS | 采购件 | 纳入标准成本 | 1 | 0 | 0 | 0 | 0 |  | 0 | 0 | 0 | 0 | 0 | 0
....4 | F1A055T2060 | 2R12B169KAW | 贴片电阻 | 0402-R 169K 1/16W ±1% | PCS | 采购件 | 纳入标准成本 | 1 | 0.0018 | 0 | 0 | 0 |  | 0 | 0 | 0 | 0 | 0.0018 | 0
....4 | F1A055T2060 | 2R12C220RAW | 贴片电阻 | 0402-R 22R 1/16W ±5% | PCS | 采购件 | 纳入标准成本 | 2 | 0.0038 | 0 | 0 | 0 |  | 0 | 0 | 0 | 0 | 0.0038 | 0
....4 | F1A055T2060 | 2RT12C103RA | 贴片热敏电阻 | 0402-R 10K ±5% 1/10W 常数=3380K | PCS | 采购件 | 纳入标准成本 | 1 | 0.034 | 0 | 0 | 0 |  | 0 | 0 | 0 | 0 | 0.034 | 0
....4 | F1A055T2060 | 2R12B273RAW | 贴片电阻 | 0402-R 27K 1/16W ±1% | PCS | 采购件 | 纳入标准成本 | 1 | 0.0022 | 0 | 0 | 0 |  | 0 | 0 | 0 | 0 | 0.0022 | 0
....4 | F1A055T2060 | 2D114148323 | 稳压二极管 | SOD-323 1N4148WS | PCS | 采购件 | 纳入标准成本 | 4 | 0.228 | 0 | 0 | 0 |  | 0 | 0 | 0 | 0 | 0.228 | 0
....4 | F1A055T2060 | 2D815819323 | 肖特基二极管 | SOD-323 1N5819WS | PCS | 采购件 | 纳入标准成本 | 4 | 0.18 | 0 | 0 | 0 |  | 0 | 0 | 0 | 0 | 0.18 | 0
....4 | F1A055T2060 | 2D21C3D4V5U | 贴片二极管 | SOD-323 瞬态抑制二极管 4.5V PTVSHC3D4V5U | PCS | 采购件 | 纳入标准成本 | 1 | 0.128 | 0 | 0 | 0 |  | 0 | 0 | 0 | 0 | 0.128 | 0
....4 | F1A055T2060 | 2D11584B5V6 | 稳压二极管 | SOD-523 BZX584B5V6 | PCS | 采购件 | 纳入标准成本 | 1 | 0 | 0 | 0 | 0 |  | 0 | 0 | 0 | 0 | 0 | 0
....4 | F1A055T2060 | 2D11BT3904M | 贴片三极管 | SOT-723 MMBT3904M NPN三极管 | PCS | 采购件 | 纳入标准成本 | 1 | 0 | 0 | 0 | 0 |  | 0 | 0 | 0 | 0 | 0 | 0
....4 | F1A055T2060 | 2D91GENE003 | MOS管 | PG-TDSON-8 GENE003 | PCS | 采购件 | 纳入标准成本 | 4 | 0 | 0 | 0 | 0 |  | 0 | 0 | 0 | 0 | 0 | 0
....4 | F1A055T2060 | 2D91P1216DR | MOS管 | DFN2*2-6L-0.65 NP1216DR | PCS | 采购件 | 纳入标准成本 | 2 | 0.46 | 0 | 0 | 0 |  | 0 | 0 | 0 | 0 | 0.46 | 0
....4 | F1A055T2060 | 2D91CJ10523 | MOS管 | SOT-523 CJ1012 | PCS | 采购件 | 纳入标准成本 | 2 | 0.176 | 0 | 0 | 0 |  | 0 | 0 | 0 | 0 | 0.176 | 0
....4 | F1A055T2060 | 2U13350CBT6 | MCU芯片 | LQFP-48 GD32F350CBT6 | PCS | 委外加工件 | 纳入标准成本 | 1 | 4.4 | 0 | 0 | 0 |  | 0 | 0 | 0.059942 | 0.05 | 4.4599 | 0.05
....4 | F1A055T2060 | 2U51LP11100 | 驱动芯片 | DFN3*3-8 LP1110 | PCS | 采购件 | 纳入标准成本 | 2 | 0.76 | 0 | 0 | 0 |  | 0 | 0 | 0 | 0 | 0.76 | 0
....4 | F1A055T2060 | 2U98216AB6F | 电源管理芯片 | SOT23_6 LP6216AB6F | PCS | 采购件 | 纳入标准成本 | 1 | 0.25 | 0 | 0 | 0 |  | 0 | 0 | 0 | 0 | 0.25 | 0
....4 | F1A055T2060 | 2U972985A33 | 电源管理芯片 | SOT23-5(M5) LP2985AIM5X-3.3 | PCS | 采购件 | 纳入标准成本 | 1 | 0.75 | 0 | 0 | 0 |  | 0 | 0 | 0 | 0 | 0.75 | 0
....4 | F1A055T2060 | 2L513R68M4J | 磁环电感 | ST0450 0.68UH ±20% 22A | PCS | 采购件 | 纳入标准成本 | 1 | 1.26 | 0 | 0 | 0 |  | 0 | 0 | 0 | 0 | 1.26 | 0
....4 | F1A055T2060 | 2L5134R7U4G | 磁环电感 | TSM252012 4.7UH ±20% 1.6A | PCS | 采购件 | 纳入标准成本 | 1 | 0.25 | 0 | 0 | 0 |  | 0 | 0 | 0 | 0 | 0.25 | 0
....4 | F1A055T2060 | 2L51302U25D | 贴片电感 | TSM0420-2R2M-3A | PCS | 采购件 | 纳入标准成本 | 1 | 0 | 0 | 0 | 0 |  | 0 | 0 | 0 | 0 | 0 | 0
....4 | F1A055T2060 | 2KG1123B031 | 轻触开关 | K 3*4*2.5-黑 T031 U型 400克力 50mA/12V 200mΩ | PCS | 采购件 | 纳入标准成本 | 1 | 0.128 | 0 | 0 | 0 |  | 0 | 0 | 0 | 0 | 0.128 | 0
....4 | F1A055T2060 | 2KG1123W032 | 轻触开关 | K 3*4*2.5-白 T032 U型 250克力 50mA/12V 200mΩ | PCS | 采购件 | 纳入标准成本 | 2 | 0.236 | 0 | 0 | 0 |  | 0 | 0 | 0 | 0 | 0.236 | 0
....4 | F1A055T2060 | 2KG2HYSK061 | 拨动开关 | HY-SK-06 六脚拨动 柄高1.0mm | PCS | 采购件 | 纳入标准成本 | 1 | 0.465 | 0 | 0 | 0 |  | 0 | 0 | 0 | 0 | 0.465 | 0
....4 | F1A055T2060 | 2U25199A1CR | 计量芯片 | SC70 TP199A1-CR | PCS | 采购件 | 纳入标准成本 | 1 | 0 | 0 | 0 | 0 |  | 0 | 0 | 0 | 0 | 0 | 0
....4 | F1A055T2060 | 2U90NX34300 | 电源管理芯片 | QFN3*3-19 充电芯片 NX3430QFKR | PCS | 采购件 | 纳入标准成本 | 1 | 1.36 | 0 | 0 | 0 |  | 0 | 0 | 0 | 0 | 1.36 | 0
....4 | F1A055T2060 | 2PCBA055L04 | PCB板 | GENEA055_L V1.3 板厚 1.6mm(绿色) | PCS | 采购件 | 纳入标准成本 | 1 | 1.4602 | 0 | 0 | 0 |  | 0 | 0 | 0 | 0 | 1.4602 | 0
....4 | F1A055T2060 | 2CON8PIN50D | TYPE_C母座 | 8P立贴5.0短端子双CC带升级功能 | PCS | 采购件 | 纳入标准成本 | 1 | 0.47 | 0 | 0 | 0 |  | 0 | 0 | 0 | 0 | 0.47 | 0
....4 | F1A055T2060 | 2PCBA055U03 | PCB板 | GENEA055_USB V1.2 板厚 0.8mm(绿色) | PCS | 采购件 | 纳入标准成本 | 1 | 0.19469 | 0 | 0 | 0 |  | 0 | 0 | 0 | 0 | 0.19469 | 0
....4 | F1A055T2060 | 210RE024270 | 红色特软耐200度高温硅胶电子线 | 20AWG 100/0.08镀锡外径1.8mm长27MM浸锡2.4mm/浸锡头<1.35mmRoHS | PCS | 采购件 | 纳入标准成本 | 1 | 0.044248 | 0 | 0 | 0 |  | 0 | 0 | 0 | 0 | 0.044248 | 0
....4 | F1A055T2060 | 210BL0242702 | 黑色特软耐200度高温硅胶电子线 | 20AWG 100/0.08镀锡外径1.8mm长27MM,一端剥皮2.4mm,一端剥皮12mm | PCS | 采购件 | 纳入标准成本 | 1 | 0.044248 | 0 | 0 | 0 |  | 0 | 0 | 0 | 0 | 0.044248 | 0
....4 | F1A055T2060 | 210WH0242201 | 白色特软耐200度高温硅胶电子线 | 20AWG 100/0.08镀锡外径1.8mm长22MM浸锡2.4mm/浸锡头<1.35mmRoHS | PCS | 采购件 | 纳入标准成本 | 1 | 0.044248 | 0 | 0 | 0 |  | 0 | 0 | 0 | 0 | 0.044248 | 0
....4 | F1A055T2060 | 210BU024420 | 蓝色特软耐200度高温硅胶电子线 | 20AWG 100/0.08镀锡外径1.8mm长42MM浸锡2.4mm/浸锡头<1.35mmRoHS | PCS | 采购件 | 纳入标准成本 | 1 | 0.084071 | 0 | 0 | 0 |  | 0 | 0 | 0 | 0 | 0.084071 | 0
....4 | F1A055T2060 | 2R12B432RAW | 贴片电阻 | 0402-R 4.3K 1/16W ±1% | PCS | 采购件 | 纳入标准成本 | 2 | 0 | 0 | 0 | 0 |  | 0 | 0 | 0 | 0 | 0 | 0
....4 | F1A055T2060 | 2R15B100HIW | 贴片电阻 | 0805-R 10mΩ 1/2W ±1% | PCS | 采购件 | 纳入标准成本 | 1 | 0.144 | 0 | 0 | 0 |  | 0 | 0 | 0 | 0 | 0.144 | 0
....4 | F1A055T2060 | 2R12C563RAW | 贴片电阻 | 0402-R 56K 1/16W ±5% | PCS | 采购件 | 纳入标准成本 | 1 | 0 | 0 | 0 | 0 |  | 0 | 0 | 0 | 0 | 0 | 0
....4 | F1A055T2060 | 2R12B223RAW | 贴片电阻 | 0402-R 22K 1/16W ±1% | PCS | 采购件 | 纳入标准成本 | 1 | 0 | 0 | 0 | 0 |  | 0 | 0 | 0 | 0 | 0 | 0
....4 | F1A055T2060 | 2R12D30K1AW | 贴片电阻 | 0402-R 30.1K 1/16W ±0.5% | PCS | 采购件 | 纳入标准成本 | 1 | 0.004425 | 0 | 0 | 0 |  | 0 | 0 | 0 | 0 | 0.004425 | 0
....4 | F1A055T2060 | R1A055L1A01 | A055-L 软件 | A055(JG35ST)-2021-04-25-19-18(USB升级).swdf/（工厂烧录).hex | PCS | 虚设品号 | 纳入标准成本 | 1 | 0 | 0 | 0 | 0 |  | 0 | 0 | 0 | 0 | 0 | 0
...3 | F1A055T2060 | 2LCD1608TBB | TFT 液晶屏 | 0.96寸 TFT BOE彩屏 N096-1608TBBIG11-H13 | PCS | 采购件 | 纳入标准成本 | 1 | 5.3097 | 0 | 0 | 0 |  | 0 | 0 | 0 | 0 | 5.3097 | 0
...3 | F1A055T2060 | 2MTW317FL56 | XZW317F-10-W不带灯咪头 | 反向吹气保护 不带LED灯 三个脚引线（红线和黑线56MM,蓝线55MM） | PCS | 采购件 | 纳入标准成本 | 1 | 0.75221 | 0 | 0 | 0 |  | 0 | 0 | 0 | 0 | 0.75221 | 0
...3 | F1A055T2060 | 3A055D0401B0 | A055-屏幕支架 | 原料PC 2405(科思创),72.94*18.0*6.0mm,省光黑色,防火:UL 94V0 | PCS | 采购件 | 纳入标准成本 | 1 | 0.20354 | 0 | 0 | 0 |  | 0 | 0 | 0 | 0 | 0.20354 | 0
...3 | F1A055T2060 | 3A026L0501A0 | A026-屏幕3M | 3M9448A双面胶 26X13X0.15mm 黑色 符合ROHS | PCS | 采购件 | 纳入标准成本 | 1 | 0.060177 | 0 | 0 | 0 |  | 0 | 0 | 0 | 0 | 0.060177 | 0
..2 | F1A055T2060 | 2A055E0103A0 | 23600锂离子聚合物电池 | 竤泰,3000mAh,25A高倍率放电电池,充电1C,两端出极耳 RoHS | PCS | 采购件 | 纳入标准成本 | 1 | 14.3363 | 0 | 0 | 0 |  | 0 | 0 | 0 | 0 | 14.3363 | 0
..2 | F1A055T2060 | 3A055R0901A0 | A055-负极垫 | EVA无味 防火等级:V0,哑黑色 (单面胶后厚度),φ15*4.0mm,RoHS | PCS | 采购件 | 纳入标准成本 | 1 | 0.055752 | 0 | 0 | 0 |  | 0 | 0 | 0 | 0 | 0.055752 | 0
..2 | F1A055T2060 | 3A055U0201A0 | A055-导电布胶带 | 红铜线织成布,50*15*0.2mm 带背胶0.2mm 耐温150度,RoHS | PCS | 采购件 | 纳入标准成本 | 1 | 0.051327 | 0 | 0 | 0 |  | 0 | 0 | 0 | 0 | 0.051327 | 0
..2 | F1A055T2060 | 3A055R0801A0 | A055-调气环O型圈 | 高抗撕自润滑60度,出油量50%,φ17.50*φ16.5*φ0.50mm,本色,RoHS | PCS | 采购件 | 纳入标准成本 | 1 | 0.054867 | 0 | 0 | 0 |  | 0 | 0 | 0 | 0 | 0.054867 | 0
..2 | F1A055T2060 | 3U010U0101A0 | U010-食品级硅油 | 食品级,#BX-120/A,1公升/瓶,（供应商：宝兴） | 瓶 | 采购件 | 纳入标准成本 | 8e-05 | 0.0064 | 0 | 0 | 0 |  | 0 | 0 | 0 | 0 | 0.0064 | 0
..2 | F1A055T2060 | 3X046U0501A0 | 无铅锡线 | 无铅锡线 1.0mm/2.2% 1KG/卷 ROHS | KG | 采购件 | 纳入标准成本 | 0.00013 | 0.02646 | 0 | 0 | 0 |  | 0 | 0 | 0 | 0 | 0.02646 | 0
..2 | F1A055T2060 | 3A055U0501A0 | A055-屏蔽膜 | 吸波材,45*10*0.1mm,单面背胶 | PCS | 采购件 | 纳入标准成本 | 1 | 0.25664 | 0 | 0 | 0 |  | 0 | 0 | 0 | 0 | 0.25664 | 0
.1 | F1A055T2060 | S3W0390309 | W039DA雾化器裸机 | W039DA 雾化器裸机 银色 TPD版 | PCS | 自制件 | 纳入标准成本 | 1 | 7.8124 | 0 | 1 | 0 |  | 0 | 0 | 0 | 0 | 7.8124 | 0
..2 | F1A055T2060 | 3W039D0501A0 | W039A-吸嘴2 | POM Φ14.0*17.37mm 黑色+高亮 符合RoHS | PCS | 采购件 | 纳入标准成本 | 1 | 0.41593 | 0 | 0 | 0 |  | 0 | 0 | 0 | 0 | 0.41593 | 0
..2 | F1A055T2060 | 3W036M0802A0 | W036N-吸嘴环 | SUS304 Φ14.0*2.0mm 电镀珍珠铬 符合RoHS | PCS | 采购件 | 纳入标准成本 | 1 | 0.42478 | 0 | 0 | 0 |  | 0 | 0 | 0 | 0 | 0.42478 | 0
..2 | F1A055T2060 | 3W039D0201A1 | W039A-上盖 | PCTG Φ24.60*11.90mm 半透明+移印 符合RoHS | PCS | 采购件 | 纳入标准成本 | 1 | 0.78761 | 0 | 0 | 0 |  | 0 | 0 | 0 | 0 | 0.78761 | 0
..2 | F1A055T2060 | 3W039D0301A0 | W039A-油仓 | PCTG Φ26.50*19.85mm 透明 符合RoHS | PCS | 采购件 | 纳入标准成本 | 1 | 0.76106 | 0 | 0 | 0 |  | 0 | 0 | 0 | 0 | 0.76106 | 0
..2 | F1A055T2060 | 3W039D0401B0 | W039A-按键 | PC 14.95*5.46*3.90mm,黑色+哑面,符合RoHS | PCS | 采购件 | 纳入标准成本 | 1 | 0.15044 | 0 | 0 | 0 |  | 0 | 0 | 0 | 0 | 0.15044 | 0
..2 | F1A055T2060 | 3W039M0202A1 | W039A-旋盖 | 不锈钢车件 Φ26.50*11.80mm,电镀珍珠铬,符合RoHS | PCS | 采购件 | 纳入标准成本 | 1 | 2.4336 | 0 | 0 | 0 |  | 0 | 0 | 0 | 0 | 2.4336 | 0
..2 | F1A055T2060 | 3W039M0301A1 | W039A-旋盖装饰件 | 铝合金车件 Φ26.50*2.0mm 抛光+氧化金色 符合RoHS | PCS | 采购件 | 纳入标准成本 | 1 | 0.69027 | 0 | 0 | 0 |  | 0 | 0 | 0 | 0 | 0.69027 | 0
..2 | F1A055T2060 | 3W039M0601B0 | W039A-气道管 | 环保铜,Φ10.8*8.4mm,镀镍,RoHS | PCS | 采购件 | 纳入标准成本 | 1 | 0.21239 | 0 | 0 | 0 |  | 0 | 0 | 0 | 0 | 0.21239 | 0
..2 | F1A055T2060 | 3W039M0501B0 | W039A-底部装饰件 | SUS304 Φ24.86*6.20mm 本色+镭雕 符合RoHS | PCS | 采购件 | 纳入标准成本 | 1 | 0.73451 | 0 | 0 | 0 |  | 0 | 0 | 0 | 0 | 0.73451 | 0
..2 | F1A055T2060 | 3W039R0101A0 | W039A-注油塞 | 硅胶50°,14.52*4.72mm 黑色 箭头高光 符合RoHS | PCS | 采购件 | 纳入标准成本 | 1 | 0.09292 | 0 | 0 | 0 |  | 0 | 0 | 0 | 0 | 0.09292 | 0
..2 | F1A055T2060 | 3W039S0101C0 | W039A-弹簧 | SUS304 Φ2.8*4.8mm 线径0.30,4圈 符合RoHS | PCS | 采购件 | 纳入标准成本 | 1 | 0.048673 | 0 | 0 | 0 |  | 0 | 0 | 0 | 0 | 0.048673 | 0
..2 | F1A055T2060 | 3W032M1401D0 | W032E-磁铁 | 磁铁N54(强磁） Φ4*4 符合RoHS | PCS | 采购件 | 纳入标准成本 | 3 | 0.45664 | 0 | 0 | 0 |  | 0 | 0 | 0 | 0 | 0.45664 | 0
..2 | F1A055T2060 | 3W036R0401A0 | W036-吸嘴O型圈 | 气橡胶60度 尺寸Φ12*Φ9.6*1.2mm 黑色 符合RoHS | PCS | 采购件 | 纳入标准成本 | 2 | 0.058407 | 0 | 0 | 0 |  | 0 | 0 | 0 | 0 | 0.058407 | 0
..2 | F1A055T2060 | 3W036R0501C0 | W036B-调气环O型圈 | 气橡胶60°自润滑 出油率50% Φ21.0*Φ19.0*1.0mm, 本色 RoHS | PCS | 采购件 | 纳入标准成本 | 1 | 0.048673 | 0 | 0 | 0 |  | 0 | 0 | 0 | 0 | 0.048673 | 0
..2 | F1A055T2060 | 3W039R0301C0 | W039A-减容硅胶 | 硅胶50°,Φ22.5*22.36mm,原色,RoHS | PCS | 采购件 | 纳入标准成本 | 1 | 0.40708 | 0 | 0 | 0 |  | 0 | 0 | 0 | 0 | 0.40708 | 0
..2 | F1A055T2060 | 3W036U0201A0 | W036-163-2胶水 | 进口163-2胶水,50ml/支,RoHS | 支 | 采购件 | 纳入标准成本 | 0.001667 | 0.059746 | 0 | 0 | 0 |  | 0 | 0 | 0 | 0 | 0.059746 | 0
..2 | F1A055T2060 | 3W039U0101A0 | W039A-超声保护膜 | 超声波焊接膜EVA,400*70*0.05mm,RoHS | 卷 | 采购件 | 纳入标准成本 | 0.0001 | 0 | 0 | 0 | 0 |  | 0 | 0 | 0 | 0 | 0 | 0
..2 | F1A055T2060 | 3X007U0401A0 | 华奇士5705胶水 | 华奇士5705胶水,(50ml)/支 | 支 | 采购件 | 纳入标准成本 | 0.001 | 0.029646 | 0 | 0 | 0 |  | 0 | 0 | 0 | 0 | 0.029646 | 0
.1 | F1A055T2060 | S4C3470402 | C347A雾化芯裸机 | C347A 雾化芯裸机 | PCS | 自制件 | 纳入标准成本 | 1 | 1.1381 | 0 | 1 | 0 |  | 0 | 0 | 0 | 0 | 1.1381 | 0
..2 | F1A055T2060 | 3C347M0101B0 | C347-电极 | 环保铜,Φ4.5*3mm,精车（铣）细刀纹,滚镀金,RoHS | PCS | 采购件 | 纳入标准成本 | 1 | 0 | 0 | 0 | 0 |  | 0 | 0 | 0 | 0 | 0 | 0
..2 | F1A055T2060 | 3C342D0201B0 | C342A-绝缘件 | 黑色LCP E6808+30%GF,Φ8.13*3mm,RoHS | PCS | 采购件 | 纳入标准成本 | 1 | 0.097345 | 0 | 0 | 0 |  | 0 | 0 | 0 | 0 | 0.097345 | 0
..2 | F1A055T2060 | 3C347M0201B0 | C347-铜套 | 环保铜,Φ10.9*15mm,精车（铣）细刀纹,滚镀铬,RoHS | PCS | 采购件 | 纳入标准成本 | 1 | 0 | 0 | 0 | 0 |  | 0 | 0 | 0 | 0 | 0 | 0
..2 | F1A055T2060 | 3C347M0301A0 | C347-支架 | 环保铜,Φ13.5*17.35mm,精车（铣）细刀纹,滚镀镍,RoHS | PCS | 采购件 | 纳入标准成本 | 1 | 0.60177 | 0 | 0 | 0 |  | 0 | 0 | 0 | 0 | 0.60177 | 0
..2 | F1A055T2060 | 3C347M0401B0 | C347-发热丝 | 0.1mm铁铬铝,14.8*7*0.1mm,3引脚Φ0.4镍丝,符合RoHS | PCS | 采购件 | 纳入标准成本 | 1 | 0.26549 | 0 | 0 | 0 |  | 0 | 0 | 0 | 0 | 0.26549 | 0
..2 | F1A055T2060 | 3C347F0101A0 | C347-内包棉 | 2层75g竖纹亚麻棉+4层75g长纹无纺布,70*8mm,符合RoHS | PCS | 采购件 | 纳入标准成本 | 1 | 0.10177 | 0 | 0 | 0 |  | 0 | 0 | 0 | 0 | 0.10177 | 0
..2 | F1A055T2060 | 3C347F0301A0 | C347A-外包棉 | 单层53g长纹无纺布,8.8*31mm,符合RoHS | PCS | 采购件 | 纳入标准成本 | 1 | 0.011504 | 0 | 0 | 0 |  | 0 | 0 | 0 | 0 | 0.011504 | 0
..2 | F1A055T2060 | 3C343R0301A0 | C343A-O型圈1 | 自润滑硅胶60°,Φ14*Φ11*Φ1.5mm,黑色,符合RoHS | PCS | 采购件 | 纳入标准成本 | 1 | 0.033628 | 0 | 0 | 0 |  | 0 | 0 | 0 | 0 | 0.033628 | 0
..2 | F1A055T2060 | 3C343R0201A0 | C343-O型圈2 | 60°自润滑硅胶Φ10*Φ7*Φ1.5mm 黑色,符合RoHS | PCS | 采购件 | 纳入标准成本 | 1 | 0.026549 | 0 | 0 | 0 |  | 0 | 0 | 0 | 0 | 0.026549 | 0
.1 | F1A055T2060 | S4C3420402 | C342A雾化芯裸机 | C342A 雾化芯裸机 | PCS | 自制件 | 纳入标准成本 | 1 | 1.1509 | 0 | 1 | 0 |  | 0 | 0 | 0 | 0 | 1.1509 | 0
..2 | F1A055T2060 | 3C342M0501B0 | C342A-电极 | 环保铜,Φ3.5*3mm,精车（铣）细刀纹,滚镀金,RoHS | PCS | 采购件 | 纳入标准成本 | 1 | 0.079646 | 0 | 0 | 0 |  | 0 | 0 | 0 | 0 | 0.079646 | 0
..2 | F1A055T2060 | 3C342D0201B0 | C342A-绝缘件 | 黑色LCP E6808+30%GF,Φ8.13*3mm,RoHS | PCS | 采购件 | 纳入标准成本 | 1 | 0.097345 | 0 | 0 | 0 |  | 0 | 0 | 0 | 0 | 0.097345 | 0
..2 | F1A055T2060 | 3C342M0201B0 | C342B-铜套 | 环保铜,Φ11.3*15mm,精车（铣）细刀纹,滚镀铬,RoHS | PCS | 采购件 | 纳入标准成本 | 1 | 0 | 0 | 0 | 0 |  | 0 | 0 | 0 | 0 | 0 | 0
..2 | F1A055T2060 | 3C342M0601B0 | C342A-支架 | 环保铜,Φ13.5*18.85mm,精车（铣）细刀纹,滚镀镍,RoHS | PCS | 采购件 | 纳入标准成本 | 1 | 0.55752 | 0 | 0 | 0 |  | 0 | 0 | 0 | 0 | 0.55752 | 0
..2 | F1A055T2060 | 3C342M0701B0 | C342A-发热丝 | 0.1mm铁铬铝,17.5*9*0.1mm,3引脚Φ0.5镍丝,符合RoHS | PCS | 采购件 | 纳入标准成本 | 1 | 0.23628 | 0 | 0 | 0 |  | 0 | 0 | 0 | 0 | 0.23628 | 0
..2 | F1A055T2060 | 3C342F0501A0 | C342D-内包棉 | 2层75g竖纹亚麻棉+5层75g长纹无纺布,62*10mm,符合RoHS | PCS | 采购件 | 纳入标准成本 | 1 | 0.11062 | 0 | 0 | 0 |  | 0 | 0 | 0 | 0 | 0.11062 | 0
..2 | F1A055T2060 | 3C342F0401B0 | C342A-外包棉 | 单层53g长纹无纺布,10.5*34mm,符合RoHS | PCS | 采购件 | 纳入标准成本 | 1 | 0.009292 | 0 | 0 | 0 |  | 0 | 0 | 0 | 0 | 0.009292 | 0
..2 | F1A055T2060 | 3C343R0301A0 | C343A-O型圈1 | 自润滑硅胶60°,Φ14*Φ11*Φ1.5mm,黑色,符合RoHS | PCS | 采购件 | 纳入标准成本 | 1 | 0.033628 | 0 | 0 | 0 |  | 0 | 0 | 0 | 0 | 0.033628 | 0
..2 | F1A055T2060 | 3C343R0201A0 | C343-O型圈2 | 60°自润滑硅胶Φ10*Φ7*Φ1.5mm 黑色,符合RoHS | PCS | 采购件 | 纳入标准成本 | 1 | 0.026549 | 0 | 0 | 0 |  | 0 | 0 | 0 | 0 | 0.026549 | 0
.1 | F1A055T2060 | B1A055026 | 包材组件 | A055+W039A套装 包材组件 TPD版 UK200803客户 | PCS | 虚设品号 | 纳入标准成本 | 1 | 3.7245 | 0 | 1 | 0 |  | 0 | 0 | 0 | 0 | 3.7245 | 0
..2 | F1A055T2060 | 1A055C0501C0 | A055+W039A套装 TPD版 封套 | 材质:300g单粉V槽 防刮哑胶 局部UV 烫金 4C+1专 145*71*49mm | PCS | 采购件 | 纳入标准成本 | 1 | 0.57522 | 0 | 0 | 0 |  | 0 | 0 | 0 | 0 | 0.57522 | 0
..2 | F1A055T2060 | 1A055R0201A0 | A055+W039A EVA | 材质:45度黑色EVA A品 尺寸:141*65*18(16+2)mm | PCS | 采购件 | 纳入标准成本 | 1 | 0.59292 | 0 | 0 | 0 |  | 0 | 0 | 0 | 0 | 0.59292 | 0
..2 | F1A055T2060 | 1E055P0401A0 | E055+W039A-雾化器指示贴 | 材质:哑面PP+PE 50G 胶S692N 1专 尺寸:18*10mm | PCS | 采购件 | 纳入标准成本 | 1 | 0.042478 | 0 | 0 | 0 |  | 0 | 0 | 0 | 0 | 0.042478 | 0
..2 | F1A055T2060 | 1A055P0401B0 | A055+W039A套装 标准版 说明书 （12国语） | 材质:80g哑粉纸+封面157哑粉纸过哑膜 单黑 装订成册 60*110mm | PCS | 采购件 | 纳入标准成本 | 1 | 0.33628 | 0 | 0 | 0 |  | 0 | 0 | 0 | 0 | 0.33628 | 0
..2 | F1A055T2060 | 1A055P0201A0 | A055+W039A套装追溯码贴纸（动态号码） | 80g铜板纸,单色印刷,哑胶,背胶粘性强,不可移,35*15mm | PCS | 采购件 | 纳入标准成本 | 1 | 0.046018 | 0 | 0 | 0 |  | 0 | 0 | 0 | 0 | 0.046018 | 0
..2 | F1A055T2060 | 1E055C0201B0 | E055+W039套装 配件盒 标准版 | 材质:300g单粉卡 防刮哑胶 单黑+1专 尺寸:141*65*15mm | PCS | 采购件 | 纳入标准成本 | 1 | 0.31858 | 0 | 0 | 0 |  | 0 | 0 | 0 | 0 | 0.31858 | 0
..2 | F1A055T2060 | 1X051C0701A0 | X051套装标准版底盒 | 材质:1200g黑板(内黑)裱157g铜版纸 V槽 哑胶 145*70*48mm | PCS | 采购件 | 纳入标准成本 | 1 | 0.76991 | 0 | 0 | 0 |  | 0 | 0 | 0 | 0 | 0.76991 | 0
..2 | F1A055T2060 | 1X051C0901A0 | X051套装外箱（50pcs） | 材质:K=K 粘胶 单黑印刷 尺寸380*305*275mm(外径) | PCS | 采购件 | 纳入标准成本 | 0.02 | 0.074336 | 0 | 0 | 0 |  | 0 | 0 | 0 | 0 | 0.074336 | 0
..2 | F1A055T2060 | 1X051C1001A0 | X051套装平卡 | 材质:K=K 尺寸:365*290mm | PCS | 采购件 | 纳入标准成本 | 0.04 | 0.014867 | 0 | 0 | 0 |  | 0 | 0 | 0 | 0 | 0.014867 | 0
..2 | F1A055T2060 | 1X007P0501B0 | VooPoo外贸防伪贴 | 材质:铜版纸,刮刮银,单色,QR CODE+17码英数防伪码,尺寸:20*13mm | PCS | 采购件 | 纳入标准成本 | 1 | 0.039823 | 0 | 0 | 0 |  | 0 | 0 | 0 | 0 | 0.039823 | 0
..2 | F1A055T2060 | 1X007U0801A0 | 干燥剂 | 尺寸:50*20mm | PCS | 采购件 | 纳入标准成本 | 1 | 0.017961 | 0 | 0 | 0 |  | 0 | 0 | 0 | 0 | 0.017961 | 0
..2 | F1A055T2060 | 1W006U0101A0 | 新款通用热缩膜（雾化器使用） | 厚度0.015mm+/-0.003mm;宽260mm+/-5mm材质:POF密度:0.925g/cm3 | KG | 采购件 | 纳入标准成本 | 0.03 | 0.70354 | 0 | 0 | 0 |  | 0 | 0 | 0 | 0 | 0.70354 | 0
..2 | F1A055T2060 | 1A011L1301A0 | 外箱空运电池贴纸（带英文字版本） | 材质:80g铜版纸 四色印刷 过哑膜 单面背胶 尺寸:120*110mm | PCS | 采购件 | 纳入标准成本 | 1 | 0.18938 | 0 | 0 | 0 |  | 0 | 0 | 0 | 0 | 0.18938 | 0
..2 | F1A055T2060 | 19-012 | 30*20铜板纸 | 5000张/卷 | 卷 | 采购件 | 纳入标准成本 | 0.0002 | 0.003186 | 0 | 0 | 0 |  | 0 | 0 | 0 | 0 | 0.003186 | 0
.1 | F1A055T2060 | 2A053W0201A0 | TYPE-C 黑色扁平四芯常规数据线 | 一头USB公头,另一头type-c接口 总长35CM(±2CM) 5V 2.5A RoHS | PCS | 采购件 | 纳入标准成本 | 1 | 0.86726 | 0 | 0 | 0 |  | 0 | 0 | 0 | 0 | 0.86726 | 0
.1 | F1A055T2060 | 1A055P0602A0 | A055+W039a套装 TPD版 条码贴纸（加州橙 California orange ) | 材质:80g铜板纸 4c 过哑胶,背胶粘性强 尺寸:28*19mm | PCS | 采购件 | 纳入标准成本 | 1 | 0.042478 | 0 | 0 | 0 |  | 0 | 0 | 0 | 0 | 0.042478 | 0
0 | F1A055T2061 |  | A055大烟套装 | A055+W039DA大烟套装 神秘红 TPD版 UK200803客户 | PCS | 自制件 |  | 0 | 73.0713 | 0 | 1 | 0 |  | 0 | 0 | 0.059942 | 0 | 73.1313 | 0
.1 | F1A055T2061 | S1A0550108 | A055单机裸机 | A055单机裸机 神秘红(新) | PCS | 自制件 | 纳入标准成本 | 1 | 58.3623 | 0 | 1 | 0 |  | 0 | 0 | 0.059942 | 0 | 58.4222 | 0
..2 | F1A055T2061 | 3A055D0101C0 | A055-主体 | 锌合金,90*34.32*28.8mm,电镀浅锖色(哑光)+镭雕,RoHS | PCS | 采购件 | 纳入标准成本 | 1 | 7.7876 | 0 | 0 | 0 |  | 0 | 0 | 0 | 0 | 7.7876 | 0
..2 | F1A055T2061 | 3A055D0201C0 | A055-底盖 | 锌合金,29.32*28.8*3.75mm,电镀浅锖色(哑光)+镭雕,RoHS | PCS | 采购件 | 纳入标准成本 | 1 | 1.7699 | 0 | 0 | 0 |  | 0 | 0 | 0 | 0 | 1.7699 | 0
..2 | F1A055T2061 | 3A055M0201A0 | A055-点火按键 | 铝6063,φ12.2*2.8mm,氧化浅锖色+C高光,RoHS | PCS | 采购件 | 纳入标准成本 | 1 | 0.63717 | 0 | 0 | 0 |  | 0 | 0 | 0 | 0 | 0.63717 | 0
..2 | F1A055T2061 | 3A055M0301C0 | A055-加减按键 | 铝6063,13.70*5.20*2.54mm,氧化浅锖色+C高光,RoHS | PCS | 采购件 | 纳入标准成本 | 1 | 0.95575 | 0 | 0 | 0 |  | 0 | 0 | 0 | 0 | 0.95575 | 0
..2 | F1A055T2061 | 3X217R0401A0 | X217-按键硅胶套 | 硅胶50度 5.8X4.8X2.0 黑色 | PCS | 采购件 | 纳入标准成本 | 3 | 0.069027 | 0 | 0 | 0 |  | 0 | 0 | 0 | 0 | 0.069027 | 0
..2 | F1A055T2061 | 3A055D0301B0 | A055-电池支架 | 原料PC 2405(科思创),75.5*26.67*26.67mm,省光黑色,防火:UL 94V0 | PCS | 采购件 | 纳入标准成本 | 1 | 0.70796 | 0 | 0 | 0 |  | 0 | 0 | 0 | 0 | 0.70796 | 0
..2 | F1A055T2061 | 3A055M0401A0 | A055-调气环 | 铜,φ29.0*7.90mm,电镀浅锖色(哑光),RoHS | PCS | 采购件 | 纳入标准成本 | 1 | 1.5929 | 0 | 0 | 0 |  | 0 | 0 | 0 | 0 | 1.5929 | 0
..2 | F1A055T2061 | 3A055R0101D0 | A055-调气环硅胶圈 | 硅胶出油量60%,φ22*φ20*φ1.0mm,本色,硬度:60度,RoHS | PCS | 采购件 | 纳入标准成本 | 1 | 0.039823 | 0 | 0 | 0 |  | 0 | 0 | 0 | 0 | 0.039823 | 0
..2 | F1A055T2061 | 3A055M0501C0 | A055-调气环固定座 | 铜,φ26.70*11.75mm,电镀浅锖色(哑光),RoHS | PCS | 采购件 | 纳入标准成本 | 1 | 2.6106 | 0 | 0 | 0 |  | 0 | 0 | 0 | 0 | 2.6106 | 0
..2 | F1A055T2061 | 3E051L0101B0 | E051-挡光片 | PET,1.1*25*0.1，黑色，单面背胶，RoHS | PCS | 采购件 | 纳入标准成本 | 2 | 0.035398 | 0 | 0 | 0 |  | 0 | 0 | 0 | 0 | 0.035398 | 0
..2 | F1A055T2061 | 3E050L0101B0 | E050-镜片 | PC无味茶色(背3M300LSE)单面强化14.8X27.8X0.85(带背胶厚)ROHSUL | PCS | 采购件 | 纳入标准成本 | 1 | 0.42478 | 0 | 0 | 0 |  | 0 | 0 | 0 | 0 | 0.42478 | 0
..2 | F1A055T2061 | 3A055M0601B0 | A055-拨动开关 | 铝6063,13.13*510*3.98mm,氧化浅锖色+C高光,RoHS | PCS | 采购件 | 纳入标准成本 | 1 | 0.88496 | 0 | 0 | 0 |  | 0 | 0 | 0 | 0 | 0.88496 | 0
..2 | F1A055T2061 | 3A055U0108B0 | A055-皮革(神秘红) | 皮革,67.9*74.5*1.65mm,红色细橘皮纹皮革+热压logo,RoHS | PCS | 采购件 | 纳入标准成本 | 1 | 1.5752 | 0 | 0 | 0 |  | 0 | 0 | 0 | 0 | 1.5752 | 0
..2 | F1A055T2061 | 3E046S0501B0 | E046-PCBA螺丝 | 不锈铁,PB1.4X5.0mm,加硬,镀黑,符合ROHS | PCS | 采购件 | 纳入标准成本 | 3 | 0.039823 | 0 | 0 | 0 |  | 0 | 0 | 0 | 0 | 0.039823 | 0
..2 | F1A055T2061 | 3A055M0702A0 | A055-铁块 | 易车铁,Φ24.64*1.4mm,镀蓝白锌,符合RoHS | PCS | 采购件 | 纳入标准成本 | 1 | 0.59292 | 0 | 0 | 0 |  | 0 | 0 | 0 | 0 | 0.59292 | 0
..2 | F1A055T2061 | 3A055M0101B0 | A055-正极弹簧电极 | 黄铜C3604(必须通电电流大于30A)φ4.40*8.80mm,镀金,RoHS | PCS | 采购件 | 纳入标准成本 | 2 | 0.97345 | 0 | 0 | 0 |  | 0 | 0 | 0 | 0 | 0.97345 | 0
..2 | F1A055T2061 | 3A055D0501B0 | A055-咪头支架 | POK M330AN6DA,黑色,9.15*20.5*17.27mm,RoHS | PCS | 采购件 | 纳入标准成本 | 1 | 0.15044 | 0 | 0 | 0 |  | 0 | 0 | 0 | 0 | 0.15044 | 0
..2 | F1A055T2061 | 3A055S0102A0 | A055-固定座螺丝 | SUS304,CB1.7*5.0mm,头φ3.0*0.5mm,牙长5.0,镀黑锌,符合RoHS | PCS | 采购件 | 纳入标准成本 | 4 | 0.063717 | 0 | 0 | 0 |  | 0 | 0 | 0 | 0 | 0.063717 | 0
..2 | F1A055T2061 | 3A055R0201A0 | A055-顶部硅胶垫 | 硅胶50度,φ23.5*0.75mm,光面,黑色,RoHS | PCS | 采购件 | 纳入标准成本 | 1 | 0.079646 | 0 | 0 | 0 |  | 0 | 0 | 0 | 0 | 0.079646 | 0
..2 | F1A055T2061 | 3A055R0301A0 | A055-底部硅胶垫 | 硅胶,黑色,16.05*14.7*0.9mm,光面,50度,RoHS | PCS | 采购件 | 纳入标准成本 | 1 | 0.038053 | 0 | 0 | 0 |  | 0 | 0 | 0 | 0 | 0.038053 | 0
..2 | F1A055T2061 | 3A043R0401B0 | A043-咪头硅胶套 | 硅胶 60度 Φ7.2XΦ4.0mm 黑色 符合ROHS | PCS | 采购件 | 纳入标准成本 | 1 | 0.030973 | 0 | 0 | 0 |  | 0 | 0 | 0 | 0 | 0.030973 | 0
..2 | F1A055T2061 | 3A055R0401C0 | A055-防油硅胶套 | 硅胶 60度 Φ4.10*Φ3.2*1.6mm 黑色 符合RoHS | PCS | 采购件 | 纳入标准成本 | 4 | 0.10619 | 0 | 0 | 0 |  | 0 | 0 | 0 | 0 | 0.10619 | 0
..2 | F1A055T2061 | 3A055R0501B0 | A055-硅胶垫 | 硅胶+深灰色纹面素材,70度，24.96*22.99*0.60mm,RoHS | PCS | 采购件 | 纳入标准成本 | 1 | 0.13097 | 0 | 0 | 0 |  | 0 | 0 | 0 | 0 | 0.13097 | 0
..2 | F1A055T2061 | 3A055S0201A0 | A055-底部螺丝 | SUS304,CB1.4*3,头φ2.5*0.5mm,牙长3.0,符合RoHS | PCS | 采购件 | 纳入标准成本 | 2 | 0.035398 | 0 | 0 | 0 |  | 0 | 0 | 0 | 0 | 0.035398 | 0
..2 | F1A055T2061 | 3A055D0601A0 | A055-正极PC | PC 无味 防火等级:V0,哑黑色 (单面胶后厚度),*0.50mm,RoHS | PCS | 采购件 | 纳入标准成本 | 1 | 0.031858 | 0 | 0 | 0 |  | 0 | 0 | 0 | 0 | 0.031858 | 0
..2 | F1A055T2061 | 3A007U0301A0 | 5912黑色胶水 | 卡夫特硅胶K-5912(100g/支) | 支 | 采购件 | 纳入标准成本 | 0.003 | 0.022019 | 0 | 0 | 0 |  | 0 | 0 | 0 | 0 | 0.022019 | 0
..2 | F1A055T2061 | S1A055L0209 | A055-L PCBA(JDF) | AS-GENEA055-L V1.3 In California 绿色 RoHS | PCS | 委外加工件 | 纳入标准成本 | 1 | 22.188 | 0 | 1 | 0 |  | 0 | 0 | 0.059942 | 0 | 22.2479 | 0
...3 | F1A055T2061 | S1A055L1009 | A055-L控制板(JDF) | A055-L 控制板 V1.3 符合RoHS | PCS | 委外加工件 | 纳入标准成本 | 1 | 15.8623 | 0 | 1 | 0 |  | 0 | 0 | 0.059942 | 0 | 15.9222 | 0
....4 | F1A055T2061 | 2C14K821P63 | 贴片电容 | 0402-C 820pF 50V ±10% X7R | PCS | 采购件 | 纳入标准成本 | 4 | 0.014868 | 0 | 0 | 0 |  | 0 | 0 | 0 | 0 | 0.014868 | 0
....4 | F1A055T2061 | 2C14K104P63 | 贴片电容 | 0402-C 0.1uF 50V ±10% X7R | PCS | 采购件 | 纳入标准成本 | 17 | 0.204 | 0 | 0 | 0 |  | 0 | 0 | 0 | 0 | 0.204 | 0
....4 | F1A055T2061 | 2C14M106P14 | 贴片电容 | 0402-C 10uF 6.3V ±20% X5R | PCS | 采购件 | 纳入标准成本 | 3 | 0.079647 | 0 | 0 | 0 |  | 0 | 0 | 0 | 0 | 0.079647 | 0
....4 | F1A055T2061 | 2C16M476P24 | 贴片电容 | 1206-C 47uF 10V ±20% X5R | PCS | 采购件 | 纳入标准成本 | 2 | 0.374 | 0 | 0 | 0 |  | 0 | 0 | 0 | 0 | 0.374 | 0
....4 | F1A055T2061 | 2C13K475P44 | 贴片电容 | 0603-C 4.7uF 25V ±10% X5R | PCS | 采购件 | 纳入标准成本 | 3 | 0.168 | 0 | 0 | 0 |  | 0 | 0 | 0 | 0 | 0.168 | 0
....4 | F1A055T2061 | 2C13M106P44 | 贴片电容 | 0603-C 10uF 25V ±20% X5R | PCS | 采购件 | 纳入标准成本 | 3 | 0.31859 | 0 | 0 | 0 |  | 0 | 0 | 0 | 0 | 0.31859 | 0
....4 | F1A055T2061 | 2C15M226P44 | 贴片电容 | 0805-C 22uF 25V ±20% X5R | PCS | 采购件 | 纳入标准成本 | 7 | 0.76814 | 0 | 0 | 0 |  | 0 | 0 | 0 | 0 | 0.76814 | 0
....4 | F1A055T2061 | 2C13K105P33 | 贴片电容 | 0603-C 1uF 16V ±10% X7R | PCS | 采购件 | 纳入标准成本 | 1 | 0.02 | 0 | 0 | 0 |  | 0 | 0 | 0 | 0 | 0.02 | 0
....4 | F1A055T2061 | 2C14K223P63 | 贴片电容 | 0402-C 22nF 50V ±10% X7R | PCS | 采购件 | 纳入标准成本 | 1 | 0.00885 | 0 | 0 | 0 |  | 0 | 0 | 0 | 0 | 0.00885 | 0
....4 | F1A055T2061 | 2C14K201P63 | 贴片电容 | 0402-C 200pF 50V ±10% X7R | PCS | 采购件 | 纳入标准成本 | 4 | 0 | 0 | 0 | 0 |  | 0 | 0 | 0 | 0 | 0 | 0
....4 | F1A055T2061 | 2RA16BR002F | 贴片合金电阻 | 1206-R 2mR 1W ±1% 合金电阻 | PCS | 采购件 | 纳入标准成本 | 2 | 0.24779 | 0 | 0 | 0 |  | 0 | 0 | 0 | 0 | 0.24779 | 0
....4 | F1A055T2061 | 2R12C102RAW | 贴片电阻 | 0402-R 1K 1/16W ±5% | PCS | 采购件 | 纳入标准成本 | 3 | 0.0057 | 0 | 0 | 0 |  | 0 | 0 | 0 | 0 | 0.0057 | 0
....4 | F1A055T2061 | 2R12C472RAW | 贴片电阻 | 0402-R 4.7K 1/16W ±5% | PCS | 采购件 | 纳入标准成本 | 6 | 0.0114 | 0 | 0 | 0 |  | 0 | 0 | 0 | 0 | 0.0114 | 0
....4 | F1A055T2061 | 2R12C103RAW | 贴片电阻 | 0402-R 10K 1/16W ±5% | PCS | 采购件 | 纳入标准成本 | 12 | 0.024 | 0 | 0 | 0 |  | 0 | 0 | 0 | 0 | 0.024 | 0
....4 | F1A055T2061 | 2R12B103RAW | 贴片电阻 | 0402-R 10K 1/16W ±1% | PCS | 采购件 | 纳入标准成本 | 3 | 0.0069 | 0 | 0 | 0 |  | 0 | 0 | 0 | 0 | 0.0069 | 0
....4 | F1A055T2061 | 2R12C104RAW | 贴片电阻 | 0402-R 100K 1/16W ±5% | PCS | 采购件 | 纳入标准成本 | 3 | 0.0045 | 0 | 0 | 0 |  | 0 | 0 | 0 | 0 | 0.0045 | 0
....4 | F1A055T2061 | 2R15B02R2CW | 贴片电阻 | 0805-R 2.2R 1/8W ±1% | PCS | 采购件 | 纳入标准成本 | 1 | 0.016 | 0 | 0 | 0 |  | 0 | 0 | 0 | 0 | 0.016 | 0
....4 | F1A055T2061 | 2R12D103RAW | 贴片电阻 | 0402-R 10K 1/16W ±0.5% | PCS | 采购件 | 纳入标准成本 | 3 | 0.027 | 0 | 0 | 0 |  | 0 | 0 | 0 | 0 | 0.027 | 0
....4 | F1A055T2061 | 2R12C512RAW | 贴片电阻 | 0402-R 5.1K 1/16W ±5% | PCS | 采购件 | 纳入标准成本 | 1 | 0 | 0 | 0 | 0 |  | 0 | 0 | 0 | 0 | 0 | 0
....4 | F1A055T2061 | 2R12B169KAW | 贴片电阻 | 0402-R 169K 1/16W ±1% | PCS | 采购件 | 纳入标准成本 | 1 | 0.0018 | 0 | 0 | 0 |  | 0 | 0 | 0 | 0 | 0.0018 | 0
....4 | F1A055T2061 | 2R12C220RAW | 贴片电阻 | 0402-R 22R 1/16W ±5% | PCS | 采购件 | 纳入标准成本 | 2 | 0.0038 | 0 | 0 | 0 |  | 0 | 0 | 0 | 0 | 0.0038 | 0
....4 | F1A055T2061 | 2RT12C103RA | 贴片热敏电阻 | 0402-R 10K ±5% 1/10W 常数=3380K | PCS | 采购件 | 纳入标准成本 | 1 | 0.034 | 0 | 0 | 0 |  | 0 | 0 | 0 | 0 | 0.034 | 0
....4 | F1A055T2061 | 2R12B273RAW | 贴片电阻 | 0402-R 27K 1/16W ±1% | PCS | 采购件 | 纳入标准成本 | 1 | 0.0022 | 0 | 0 | 0 |  | 0 | 0 | 0 | 0 | 0.0022 | 0
....4 | F1A055T2061 | 2D114148323 | 稳压二极管 | SOD-323 1N4148WS | PCS | 采购件 | 纳入标准成本 | 4 | 0.228 | 0 | 0 | 0 |  | 0 | 0 | 0 | 0 | 0.228 | 0
....4 | F1A055T2061 | 2D815819323 | 肖特基二极管 | SOD-323 1N5819WS | PCS | 采购件 | 纳入标准成本 | 4 | 0.18 | 0 | 0 | 0 |  | 0 | 0 | 0 | 0 | 0.18 | 0
....4 | F1A055T2061 | 2D21C3D4V5U | 贴片二极管 | SOD-323 瞬态抑制二极管 4.5V PTVSHC3D4V5U | PCS | 采购件 | 纳入标准成本 | 1 | 0.128 | 0 | 0 | 0 |  | 0 | 0 | 0 | 0 | 0.128 | 0
....4 | F1A055T2061 | 2D11584B5V6 | 稳压二极管 | SOD-523 BZX584B5V6 | PCS | 采购件 | 纳入标准成本 | 1 | 0 | 0 | 0 | 0 |  | 0 | 0 | 0 | 0 | 0 | 0
....4 | F1A055T2061 | 2D11BT3904M | 贴片三极管 | SOT-723 MMBT3904M NPN三极管 | PCS | 采购件 | 纳入标准成本 | 1 | 0 | 0 | 0 | 0 |  | 0 | 0 | 0 | 0 | 0 | 0
....4 | F1A055T2061 | 2D91GENE003 | MOS管 | PG-TDSON-8 GENE003 | PCS | 采购件 | 纳入标准成本 | 4 | 0 | 0 | 0 | 0 |  | 0 | 0 | 0 | 0 | 0 | 0
....4 | F1A055T2061 | 2D91P1216DR | MOS管 | DFN2*2-6L-0.65 NP1216DR | PCS | 采购件 | 纳入标准成本 | 2 | 0.46 | 0 | 0 | 0 |  | 0 | 0 | 0 | 0 | 0.46 | 0
....4 | F1A055T2061 | 2D91CJ10523 | MOS管 | SOT-523 CJ1012 | PCS | 采购件 | 纳入标准成本 | 2 | 0.176 | 0 | 0 | 0 |  | 0 | 0 | 0 | 0 | 0.176 | 0
....4 | F1A055T2061 | 2U13350CBT6 | MCU芯片 | LQFP-48 GD32F350CBT6 | PCS | 委外加工件 | 纳入标准成本 | 1 | 4.4 | 0 | 0 | 0 |  | 0 | 0 | 0.059942 | 0.05 | 4.4599 | 0.05
....4 | F1A055T2061 | 2U51LP11100 | 驱动芯片 | DFN3*3-8 LP1110 | PCS | 采购件 | 纳入标准成本 | 2 | 0.76 | 0 | 0 | 0 |  | 0 | 0 | 0 | 0 | 0.76 | 0
....4 | F1A055T2061 | 2U98216AB6F | 电源管理芯片 | SOT23_6 LP6216AB6F | PCS | 采购件 | 纳入标准成本 | 1 | 0.25 | 0 | 0 | 0 |  | 0 | 0 | 0 | 0 | 0.25 | 0
....4 | F1A055T2061 | 2U972985A33 | 电源管理芯片 | SOT23-5(M5) LP2985AIM5X-3.3 | PCS | 采购件 | 纳入标准成本 | 1 | 0.75 | 0 | 0 | 0 |  | 0 | 0 | 0 | 0 | 0.75 | 0
....4 | F1A055T2061 | 2L513R68M4J | 磁环电感 | ST0450 0.68UH ±20% 22A | PCS | 采购件 | 纳入标准成本 | 1 | 1.26 | 0 | 0 | 0 |  | 0 | 0 | 0 | 0 | 1.26 | 0
....4 | F1A055T2061 | 2L5134R7U4G | 磁环电感 | TSM252012 4.7UH ±20% 1.6A | PCS | 采购件 | 纳入标准成本 | 1 | 0.25 | 0 | 0 | 0 |  | 0 | 0 | 0 | 0 | 0.25 | 0
....4 | F1A055T2061 | 2L51302U25D | 贴片电感 | TSM0420-2R2M-3A | PCS | 采购件 | 纳入标准成本 | 1 | 0 | 0 | 0 | 0 |  | 0 | 0 | 0 | 0 | 0 | 0
....4 | F1A055T2061 | 2KG1123B031 | 轻触开关 | K 3*4*2.5-黑 T031 U型 400克力 50mA/12V 200mΩ | PCS | 采购件 | 纳入标准成本 | 1 | 0.128 | 0 | 0 | 0 |  | 0 | 0 | 0 | 0 | 0.128 | 0
....4 | F1A055T2061 | 2KG1123W032 | 轻触开关 | K 3*4*2.5-白 T032 U型 250克力 50mA/12V 200mΩ | PCS | 采购件 | 纳入标准成本 | 2 | 0.236 | 0 | 0 | 0 |  | 0 | 0 | 0 | 0 | 0.236 | 0
....4 | F1A055T2061 | 2KG2HYSK061 | 拨动开关 | HY-SK-06 六脚拨动 柄高1.0mm | PCS | 采购件 | 纳入标准成本 | 1 | 0.465 | 0 | 0 | 0 |  | 0 | 0 | 0 | 0 | 0.465 | 0
....4 | F1A055T2061 | 2U25199A1CR | 计量芯片 | SC70 TP199A1-CR | PCS | 采购件 | 纳入标准成本 | 1 | 0 | 0 | 0 | 0 |  | 0 | 0 | 0 | 0 | 0 | 0
....4 | F1A055T2061 | 2U90NX34300 | 电源管理芯片 | QFN3*3-19 充电芯片 NX3430QFKR | PCS | 采购件 | 纳入标准成本 | 1 | 1.36 | 0 | 0 | 0 |  | 0 | 0 | 0 | 0 | 1.36 | 0
....4 | F1A055T2061 | 2PCBA055L04 | PCB板 | GENEA055_L V1.3 板厚 1.6mm(绿色) | PCS | 采购件 | 纳入标准成本 | 1 | 1.4602 | 0 | 0 | 0 |  | 0 | 0 | 0 | 0 | 1.4602 | 0
....4 | F1A055T2061 | 2CON8PIN50D | TYPE_C母座 | 8P立贴5.0短端子双CC带升级功能 | PCS | 采购件 | 纳入标准成本 | 1 | 0.47 | 0 | 0 | 0 |  | 0 | 0 | 0 | 0 | 0.47 | 0
....4 | F1A055T2061 | 2PCBA055U03 | PCB板 | GENEA055_USB V1.2 板厚 0.8mm(绿色) | PCS | 采购件 | 纳入标准成本 | 1 | 0.19469 | 0 | 0 | 0 |  | 0 | 0 | 0 | 0 | 0.19469 | 0
....4 | F1A055T2061 | 210RE024270 | 红色特软耐200度高温硅胶电子线 | 20AWG 100/0.08镀锡外径1.8mm长27MM浸锡2.4mm/浸锡头<1.35mmRoHS | PCS | 采购件 | 纳入标准成本 | 1 | 0.044248 | 0 | 0 | 0 |  | 0 | 0 | 0 | 0 | 0.044248 | 0
....4 | F1A055T2061 | 210BL0242702 | 黑色特软耐200度高温硅胶电子线 | 20AWG 100/0.08镀锡外径1.8mm长27MM,一端剥皮2.4mm,一端剥皮12mm | PCS | 采购件 | 纳入标准成本 | 1 | 0.044248 | 0 | 0 | 0 |  | 0 | 0 | 0 | 0 | 0.044248 | 0
....4 | F1A055T2061 | 210WH0242201 | 白色特软耐200度高温硅胶电子线 | 20AWG 100/0.08镀锡外径1.8mm长22MM浸锡2.4mm/浸锡头<1.35mmRoHS | PCS | 采购件 | 纳入标准成本 | 1 | 0.044248 | 0 | 0 | 0 |  | 0 | 0 | 0 | 0 | 0.044248 | 0
....4 | F1A055T2061 | 210BU024420 | 蓝色特软耐200度高温硅胶电子线 | 20AWG 100/0.08镀锡外径1.8mm长42MM浸锡2.4mm/浸锡头<1.35mmRoHS | PCS | 采购件 | 纳入标准成本 | 1 | 0.084071 | 0 | 0 | 0 |  | 0 | 0 | 0 | 0 | 0.084071 | 0
....4 | F1A055T2061 | 2R12B432RAW | 贴片电阻 | 0402-R 4.3K 1/16W ±1% | PCS | 采购件 | 纳入标准成本 | 2 | 0 | 0 | 0 | 0 |  | 0 | 0 | 0 | 0 | 0 | 0
....4 | F1A055T2061 | 2R15B100HIW | 贴片电阻 | 0805-R 10mΩ 1/2W ±1% | PCS | 采购件 | 纳入标准成本 | 1 | 0.144 | 0 | 0 | 0 |  | 0 | 0 | 0 | 0 | 0.144 | 0
....4 | F1A055T2061 | 2R12C563RAW | 贴片电阻 | 0402-R 56K 1/16W ±5% | PCS | 采购件 | 纳入标准成本 | 1 | 0 | 0 | 0 | 0 |  | 0 | 0 | 0 | 0 | 0 | 0
....4 | F1A055T2061 | 2R12B223RAW | 贴片电阻 | 0402-R 22K 1/16W ±1% | PCS | 采购件 | 纳入标准成本 | 1 | 0 | 0 | 0 | 0 |  | 0 | 0 | 0 | 0 | 0 | 0
....4 | F1A055T2061 | 2R12D30K1AW | 贴片电阻 | 0402-R 30.1K 1/16W ±0.5% | PCS | 采购件 | 纳入标准成本 | 1 | 0.004425 | 0 | 0 | 0 |  | 0 | 0 | 0 | 0 | 0.004425 | 0
....4 | F1A055T2061 | R1A055L1A01 | A055-L 软件 | A055(JG35ST)-2021-04-25-19-18(USB升级).swdf/（工厂烧录).hex | PCS | 虚设品号 | 纳入标准成本 | 1 | 0 | 0 | 0 | 0 |  | 0 | 0 | 0 | 0 | 0 | 0
...3 | F1A055T2061 | 2LCD1608TBB | TFT 液晶屏 | 0.96寸 TFT BOE彩屏 N096-1608TBBIG11-H13 | PCS | 采购件 | 纳入标准成本 | 1 | 5.3097 | 0 | 0 | 0 |  | 0 | 0 | 0 | 0 | 5.3097 | 0
...3 | F1A055T2061 | 2MTW317FL56 | XZW317F-10-W不带灯咪头 | 反向吹气保护 不带LED灯 三个脚引线（红线和黑线56MM,蓝线55MM） | PCS | 采购件 | 纳入标准成本 | 1 | 0.75221 | 0 | 0 | 0 |  | 0 | 0 | 0 | 0 | 0.75221 | 0
...3 | F1A055T2061 | 3A055D0401B0 | A055-屏幕支架 | 原料PC 2405(科思创),72.94*18.0*6.0mm,省光黑色,防火:UL 94V0 | PCS | 采购件 | 纳入标准成本 | 1 | 0.20354 | 0 | 0 | 0 |  | 0 | 0 | 0 | 0 | 0.20354 | 0
...3 | F1A055T2061 | 3A026L0501A0 | A026-屏幕3M | 3M9448A双面胶 26X13X0.15mm 黑色 符合ROHS | PCS | 采购件 | 纳入标准成本 | 1 | 0.060177 | 0 | 0 | 0 |  | 0 | 0 | 0 | 0 | 0.060177 | 0
..2 | F1A055T2061 | 2A055E0103A0 | 23600锂离子聚合物电池 | 竤泰,3000mAh,25A高倍率放电电池,充电1C,两端出极耳 RoHS | PCS | 采购件 | 纳入标准成本 | 1 | 14.3363 | 0 | 0 | 0 |  | 0 | 0 | 0 | 0 | 14.3363 | 0
..2 | F1A055T2061 | 3A055R0901A0 | A055-负极垫 | EVA无味 防火等级:V0,哑黑色 (单面胶后厚度),φ15*4.0mm,RoHS | PCS | 采购件 | 纳入标准成本 | 1 | 0.055752 | 0 | 0 | 0 |  | 0 | 0 | 0 | 0 | 0.055752 | 0
..2 | F1A055T2061 | 3A055U0201A0 | A055-导电布胶带 | 红铜线织成布,50*15*0.2mm 带背胶0.2mm 耐温150度,RoHS | PCS | 采购件 | 纳入标准成本 | 1 | 0.051327 | 0 | 0 | 0 |  | 0 | 0 | 0 | 0 | 0.051327 | 0
..2 | F1A055T2061 | 3A055R0801A0 | A055-调气环O型圈 | 高抗撕自润滑60度,出油量50%,φ17.50*φ16.5*φ0.50mm,本色,RoHS | PCS | 采购件 | 纳入标准成本 | 1 | 0.054867 | 0 | 0 | 0 |  | 0 | 0 | 0 | 0 | 0.054867 | 0
..2 | F1A055T2061 | 3U010U0101A0 | U010-食品级硅油 | 食品级,#BX-120/A,1公升/瓶,（供应商：宝兴） | 瓶 | 采购件 | 纳入标准成本 | 8e-05 | 0.0064 | 0 | 0 | 0 |  | 0 | 0 | 0 | 0 | 0.0064 | 0
..2 | F1A055T2061 | 3X046U0501A0 | 无铅锡线 | 无铅锡线 1.0mm/2.2% 1KG/卷 ROHS | KG | 采购件 | 纳入标准成本 | 0.00013 | 0.02646 | 0 | 0 | 0 |  | 0 | 0 | 0 | 0 | 0.02646 | 0
..2 | F1A055T2061 | 3A055U0501A0 | A055-屏蔽膜 | 吸波材,45*10*0.1mm,单面背胶 | PCS | 采购件 | 纳入标准成本 | 1 | 0.25664 | 0 | 0 | 0 |  | 0 | 0 | 0 | 0 | 0.25664 | 0
.1 | F1A055T2061 | S3W0390308 | W039DA雾化器裸机 | W039DA 雾化器裸机 锖色 TPD版 | PCS | 自制件 | 纳入标准成本 | 1 | 7.7859 | 0 | 1 | 0 |  | 0 | 0 | 0 | 0 | 7.7859 | 0
..2 | F1A055T2061 | 3W039D0501A0 | W039A-吸嘴2 | POM Φ14.0*17.37mm 黑色+高亮 符合RoHS | PCS | 采购件 | 纳入标准成本 | 1 | 0.41593 | 0 | 0 | 0 |  | 0 | 0 | 0 | 0 | 0.41593 | 0
..2 | F1A055T2061 | 3W036M0803A0 | W036N-吸嘴环 | SUS304 Φ14.0*2.0mm 电镀锖色哑光 符合RoHS | PCS | 采购件 | 纳入标准成本 | 1 | 0.39823 | 0 | 0 | 0 |  | 0 | 0 | 0 | 0 | 0.39823 | 0
..2 | F1A055T2061 | 3W039D0201A1 | W039A-上盖 | PCTG Φ24.60*11.90mm 半透明+移印 符合RoHS | PCS | 采购件 | 纳入标准成本 | 1 | 0.78761 | 0 | 0 | 0 |  | 0 | 0 | 0 | 0 | 0.78761 | 0
..2 | F1A055T2061 | 3W039D0301A0 | W039A-油仓 | PCTG Φ26.50*19.85mm 透明 符合RoHS | PCS | 采购件 | 纳入标准成本 | 1 | 0.76106 | 0 | 0 | 0 |  | 0 | 0 | 0 | 0 | 0.76106 | 0
..2 | F1A055T2061 | 3W039D0401B0 | W039A-按键 | PC 14.95*5.46*3.90mm,黑色+哑面,符合RoHS | PCS | 采购件 | 纳入标准成本 | 1 | 0.15044 | 0 | 0 | 0 |  | 0 | 0 | 0 | 0 | 0.15044 | 0
..2 | F1A055T2061 | 3W039M0201A1 | W039A-旋盖 | 不锈钢车件 Φ26.50*11.80mm,电镀锖色哑光,符合RoHS | PCS | 采购件 | 纳入标准成本 | 1 | 2.4336 | 0 | 0 | 0 |  | 0 | 0 | 0 | 0 | 2.4336 | 0
..2 | F1A055T2061 | 3W039M0301A1 | W039A-旋盖装饰件 | 铝合金车件 Φ26.50*2.0mm 抛光+氧化金色 符合RoHS | PCS | 采购件 | 纳入标准成本 | 1 | 0.69027 | 0 | 0 | 0 |  | 0 | 0 | 0 | 0 | 0.69027 | 0
..2 | F1A055T2061 | 3W039M0601B0 | W039A-气道管 | 环保铜,Φ10.8*8.4mm,镀镍,RoHS | PCS | 采购件 | 纳入标准成本 | 1 | 0.21239 | 0 | 0 | 0 |  | 0 | 0 | 0 | 0 | 0.21239 | 0
..2 | F1A055T2061 | 3W039M0501B0 | W039A-底部装饰件 | SUS304 Φ24.86*6.20mm 本色+镭雕 符合RoHS | PCS | 采购件 | 纳入标准成本 | 1 | 0.73451 | 0 | 0 | 0 |  | 0 | 0 | 0 | 0 | 0.73451 | 0
..2 | F1A055T2061 | 3W039R0101A0 | W039A-注油塞 | 硅胶50°,14.52*4.72mm 黑色 箭头高光 符合RoHS | PCS | 采购件 | 纳入标准成本 | 1 | 0.09292 | 0 | 0 | 0 |  | 0 | 0 | 0 | 0 | 0.09292 | 0
..2 | F1A055T2061 | 3W039S0101C0 | W039A-弹簧 | SUS304 Φ2.8*4.8mm 线径0.30,4圈 符合RoHS | PCS | 采购件 | 纳入标准成本 | 1 | 0.048673 | 0 | 0 | 0 |  | 0 | 0 | 0 | 0 | 0.048673 | 0
..2 | F1A055T2061 | 3W032M1401D0 | W032E-磁铁 | 磁铁N54(强磁） Φ4*4 符合RoHS | PCS | 采购件 | 纳入标准成本 | 3 | 0.45664 | 0 | 0 | 0 |  | 0 | 0 | 0 | 0 | 0.45664 | 0
..2 | F1A055T2061 | 3W036R0401A0 | W036-吸嘴O型圈 | 气橡胶60度 尺寸Φ12*Φ9.6*1.2mm 黑色 符合RoHS | PCS | 采购件 | 纳入标准成本 | 2 | 0.058407 | 0 | 0 | 0 |  | 0 | 0 | 0 | 0 | 0.058407 | 0
..2 | F1A055T2061 | 3W036R0501C0 | W036B-调气环O型圈 | 气橡胶60°自润滑 出油率50% Φ21.0*Φ19.0*1.0mm, 本色 RoHS | PCS | 采购件 | 纳入标准成本 | 1 | 0.048673 | 0 | 0 | 0 |  | 0 | 0 | 0 | 0 | 0.048673 | 0
..2 | F1A055T2061 | 3W039R0301C0 | W039A-减容硅胶 | 硅胶50°,Φ22.5*22.36mm,原色,RoHS | PCS | 采购件 | 纳入标准成本 | 1 | 0.40708 | 0 | 0 | 0 |  | 0 | 0 | 0 | 0 | 0.40708 | 0
..2 | F1A055T2061 | 3W036U0201A0 | W036-163-2胶水 | 进口163-2胶水,50ml/支,RoHS | 支 | 采购件 | 纳入标准成本 | 0.001667 | 0.059746 | 0 | 0 | 0 |  | 0 | 0 | 0 | 0 | 0.059746 | 0
..2 | F1A055T2061 | 3W039U0101A0 | W039A-超声保护膜 | 超声波焊接膜EVA,400*70*0.05mm,RoHS | 卷 | 采购件 | 纳入标准成本 | 0.0001 | 0 | 0 | 0 | 0 |  | 0 | 0 | 0 | 0 | 0 | 0
..2 | F1A055T2061 | 3X007U0401A0 | 华奇士5705胶水 | 华奇士5705胶水,(50ml)/支 | 支 | 采购件 | 纳入标准成本 | 0.001 | 0.029646 | 0 | 0 | 0 |  | 0 | 0 | 0 | 0 | 0.029646 | 0
.1 | F1A055T2061 | S4C3470402 | C347A雾化芯裸机 | C347A 雾化芯裸机 | PCS | 自制件 | 纳入标准成本 | 1 | 1.1381 | 0 | 1 | 0 |  | 0 | 0 | 0 | 0 | 1.1381 | 0
..2 | F1A055T2061 | 3C347M0101B0 | C347-电极 | 环保铜,Φ4.5*3mm,精车（铣）细刀纹,滚镀金,RoHS | PCS | 采购件 | 纳入标准成本 | 1 | 0 | 0 | 0 | 0 |  | 0 | 0 | 0 | 0 | 0 | 0
..2 | F1A055T2061 | 3C342D0201B0 | C342A-绝缘件 | 黑色LCP E6808+30%GF,Φ8.13*3mm,RoHS | PCS | 采购件 | 纳入标准成本 | 1 | 0.097345 | 0 | 0 | 0 |  | 0 | 0 | 0 | 0 | 0.097345 | 0
..2 | F1A055T2061 | 3C347M0201B0 | C347-铜套 | 环保铜,Φ10.9*15mm,精车（铣）细刀纹,滚镀铬,RoHS | PCS | 采购件 | 纳入标准成本 | 1 | 0 | 0 | 0 | 0 |  | 0 | 0 | 0 | 0 | 0 | 0
..2 | F1A055T2061 | 3C347M0301A0 | C347-支架 | 环保铜,Φ13.5*17.35mm,精车（铣）细刀纹,滚镀镍,RoHS | PCS | 采购件 | 纳入标准成本 | 1 | 0.60177 | 0 | 0 | 0 |  | 0 | 0 | 0 | 0 | 0.60177 | 0
..2 | F1A055T2061 | 3C347M0401B0 | C347-发热丝 | 0.1mm铁铬铝,14.8*7*0.1mm,3引脚Φ0.4镍丝,符合RoHS | PCS | 采购件 | 纳入标准成本 | 1 | 0.26549 | 0 | 0 | 0 |  | 0 | 0 | 0 | 0 | 0.26549 | 0
..2 | F1A055T2061 | 3C347F0101A0 | C347-内包棉 | 2层75g竖纹亚麻棉+4层75g长纹无纺布,70*8mm,符合RoHS | PCS | 采购件 | 纳入标准成本 | 1 | 0.10177 | 0 | 0 | 0 |  | 0 | 0 | 0 | 0 | 0.10177 | 0
..2 | F1A055T2061 | 3C347F0301A0 | C347A-外包棉 | 单层53g长纹无纺布,8.8*31mm,符合RoHS | PCS | 采购件 | 纳入标准成本 | 1 | 0.011504 | 0 | 0 | 0 |  | 0 | 0 | 0 | 0 | 0.011504 | 0
..2 | F1A055T2061 | 3C343R0301A0 | C343A-O型圈1 | 自润滑硅胶60°,Φ14*Φ11*Φ1.5mm,黑色,符合RoHS | PCS | 采购件 | 纳入标准成本 | 1 | 0.033628 | 0 | 0 | 0 |  | 0 | 0 | 0 | 0 | 0.033628 | 0
..2 | F1A055T2061 | 3C343R0201A0 | C343-O型圈2 | 60°自润滑硅胶Φ10*Φ7*Φ1.5mm 黑色,符合RoHS | PCS | 采购件 | 纳入标准成本 | 1 | 0.026549 | 0 | 0 | 0 |  | 0 | 0 | 0 | 0 | 0.026549 | 0
.1 | F1A055T2061 | S4C3420402 | C342A雾化芯裸机 | C342A 雾化芯裸机 | PCS | 自制件 | 纳入标准成本 | 1 | 1.1509 | 0 | 1 | 0 |  | 0 | 0 | 0 | 0 | 1.1509 | 0
..2 | F1A055T2061 | 3C342M0501B0 | C342A-电极 | 环保铜,Φ3.5*3mm,精车（铣）细刀纹,滚镀金,RoHS | PCS | 采购件 | 纳入标准成本 | 1 | 0.079646 | 0 | 0 | 0 |  | 0 | 0 | 0 | 0 | 0.079646 | 0
..2 | F1A055T2061 | 3C342D0201B0 | C342A-绝缘件 | 黑色LCP E6808+30%GF,Φ8.13*3mm,RoHS | PCS | 采购件 | 纳入标准成本 | 1 | 0.097345 | 0 | 0 | 0 |  | 0 | 0 | 0 | 0 | 0.097345 | 0
..2 | F1A055T2061 | 3C342M0201B0 | C342B-铜套 | 环保铜,Φ11.3*15mm,精车（铣）细刀纹,滚镀铬,RoHS | PCS | 采购件 | 纳入标准成本 | 1 | 0 | 0 | 0 | 0 |  | 0 | 0 | 0 | 0 | 0 | 0
..2 | F1A055T2061 | 3C342M0601B0 | C342A-支架 | 环保铜,Φ13.5*18.85mm,精车（铣）细刀纹,滚镀镍,RoHS | PCS | 采购件 | 纳入标准成本 | 1 | 0.55752 | 0 | 0 | 0 |  | 0 | 0 | 0 | 0 | 0.55752 | 0
..2 | F1A055T2061 | 3C342M0701B0 | C342A-发热丝 | 0.1mm铁铬铝,17.5*9*0.1mm,3引脚Φ0.5镍丝,符合RoHS | PCS | 采购件 | 纳入标准成本 | 1 | 0.23628 | 0 | 0 | 0 |  | 0 | 0 | 0 | 0 | 0.23628 | 0
..2 | F1A055T2061 | 3C342F0501A0 | C342D-内包棉 | 2层75g竖纹亚麻棉+5层75g长纹无纺布,62*10mm,符合RoHS | PCS | 采购件 | 纳入标准成本 | 1 | 0.11062 | 0 | 0 | 0 |  | 0 | 0 | 0 | 0 | 0.11062 | 0
..2 | F1A055T2061 | 3C342F0401B0 | C342A-外包棉 | 单层53g长纹无纺布,10.5*34mm,符合RoHS | PCS | 采购件 | 纳入标准成本 | 1 | 0.009292 | 0 | 0 | 0 |  | 0 | 0 | 0 | 0 | 0.009292 | 0
..2 | F1A055T2061 | 3C343R0301A0 | C343A-O型圈1 | 自润滑硅胶60°,Φ14*Φ11*Φ1.5mm,黑色,符合RoHS | PCS | 采购件 | 纳入标准成本 | 1 | 0.033628 | 0 | 0 | 0 |  | 0 | 0 | 0 | 0 | 0.033628 | 0
..2 | F1A055T2061 | 3C343R0201A0 | C343-O型圈2 | 60°自润滑硅胶Φ10*Φ7*Φ1.5mm 黑色,符合RoHS | PCS | 采购件 | 纳入标准成本 | 1 | 0.026549 | 0 | 0 | 0 |  | 0 | 0 | 0 | 0 | 0.026549 | 0
.1 | F1A055T2061 | B1A055026 | 包材组件 | A055+W039A套装 包材组件 TPD版 UK200803客户 | PCS | 虚设品号 | 纳入标准成本 | 1 | 3.7245 | 0 | 1 | 0 |  | 0 | 0 | 0 | 0 | 3.7245 | 0
..2 | F1A055T2061 | 1A055C0501C0 | A055+W039A套装 TPD版 封套 | 材质:300g单粉V槽 防刮哑胶 局部UV 烫金 4C+1专 145*71*49mm | PCS | 采购件 | 纳入标准成本 | 1 | 0.57522 | 0 | 0 | 0 |  | 0 | 0 | 0 | 0 | 0.57522 | 0
..2 | F1A055T2061 | 1A055R0201A0 | A055+W039A EVA | 材质:45度黑色EVA A品 尺寸:141*65*18(16+2)mm | PCS | 采购件 | 纳入标准成本 | 1 | 0.59292 | 0 | 0 | 0 |  | 0 | 0 | 0 | 0 | 0.59292 | 0
..2 | F1A055T2061 | 1E055P0401A0 | E055+W039A-雾化器指示贴 | 材质:哑面PP+PE 50G 胶S692N 1专 尺寸:18*10mm | PCS | 采购件 | 纳入标准成本 | 1 | 0.042478 | 0 | 0 | 0 |  | 0 | 0 | 0 | 0 | 0.042478 | 0
..2 | F1A055T2061 | 1A055P0401B0 | A055+W039A套装 标准版 说明书 （12国语） | 材质:80g哑粉纸+封面157哑粉纸过哑膜 单黑 装订成册 60*110mm | PCS | 采购件 | 纳入标准成本 | 1 | 0.33628 | 0 | 0 | 0 |  | 0 | 0 | 0 | 0 | 0.33628 | 0
..2 | F1A055T2061 | 1A055P0201A0 | A055+W039A套装追溯码贴纸（动态号码） | 80g铜板纸,单色印刷,哑胶,背胶粘性强,不可移,35*15mm | PCS | 采购件 | 纳入标准成本 | 1 | 0.046018 | 0 | 0 | 0 |  | 0 | 0 | 0 | 0 | 0.046018 | 0
..2 | F1A055T2061 | 1E055C0201B0 | E055+W039套装 配件盒 标准版 | 材质:300g单粉卡 防刮哑胶 单黑+1专 尺寸:141*65*15mm | PCS | 采购件 | 纳入标准成本 | 1 | 0.31858 | 0 | 0 | 0 |  | 0 | 0 | 0 | 0 | 0.31858 | 0
..2 | F1A055T2061 | 1X051C0701A0 | X051套装标准版底盒 | 材质:1200g黑板(内黑)裱157g铜版纸 V槽 哑胶 145*70*48mm | PCS | 采购件 | 纳入标准成本 | 1 | 0.76991 | 0 | 0 | 0 |  | 0 | 0 | 0 | 0 | 0.76991 | 0
..2 | F1A055T2061 | 1X051C0901A0 | X051套装外箱（50pcs） | 材质:K=K 粘胶 单黑印刷 尺寸380*305*275mm(外径) | PCS | 采购件 | 纳入标准成本 | 0.02 | 0.074336 | 0 | 0 | 0 |  | 0 | 0 | 0 | 0 | 0.074336 | 0
..2 | F1A055T2061 | 1X051C1001A0 | X051套装平卡 | 材质:K=K 尺寸:365*290mm | PCS | 采购件 | 纳入标准成本 | 0.04 | 0.014867 | 0 | 0 | 0 |  | 0 | 0 | 0 | 0 | 0.014867 | 0
..2 | F1A055T2061 | 1X007P0501B0 | VooPoo外贸防伪贴 | 材质:铜版纸,刮刮银,单色,QR CODE+17码英数防伪码,尺寸:20*13mm | PCS | 采购件 | 纳入标准成本 | 1 | 0.039823 | 0 | 0 | 0 |  | 0 | 0 | 0 | 0 | 0.039823 | 0
..2 | F1A055T2061 | 1X007U0801A0 | 干燥剂 | 尺寸:50*20mm | PCS | 采购件 | 纳入标准成本 | 1 | 0.017961 | 0 | 0 | 0 |  | 0 | 0 | 0 | 0 | 0.017961 | 0
..2 | F1A055T2061 | 1W006U0101A0 | 新款通用热缩膜（雾化器使用） | 厚度0.015mm+/-0.003mm;宽260mm+/-5mm材质:POF密度:0.925g/cm3 | KG | 采购件 | 纳入标准成本 | 0.03 | 0.70354 | 0 | 0 | 0 |  | 0 | 0 | 0 | 0 | 0.70354 | 0
..2 | F1A055T2061 | 1A011L1301A0 | 外箱空运电池贴纸（带英文字版本） | 材质:80g铜版纸 四色印刷 过哑膜 单面背胶 尺寸:120*110mm | PCS | 采购件 | 纳入标准成本 | 1 | 0.18938 | 0 | 0 | 0 |  | 0 | 0 | 0 | 0 | 0.18938 | 0
..2 | F1A055T2061 | 19-012 | 30*20铜板纸 | 5000张/卷 | 卷 | 采购件 | 纳入标准成本 | 0.0002 | 0.003186 | 0 | 0 | 0 |  | 0 | 0 | 0 | 0 | 0.003186 | 0
.1 | F1A055T2061 | 2A053W0201A0 | TYPE-C 黑色扁平四芯常规数据线 | 一头USB公头,另一头type-c接口 总长35CM(±2CM) 5V 2.5A RoHS | PCS | 采购件 | 纳入标准成本 | 1 | 0.86726 | 0 | 0 | 0 |  | 0 | 0 | 0 | 0 | 0.86726 | 0
.1 | F1A055T2061 | 1A055P0603A0 | A055+W039a套装 TPD版 条码贴纸（神秘红 Mystic red) | 材质:80g铜板纸 4c 过哑胶,背胶粘性强 尺寸:28*19mm | PCS | 采购件 | 纳入标准成本 | 1 | 0.042478 | 0 | 0 | 0 |  | 0 | 0 | 0 | 0 | 0.042478 | 0
0 | F1A055T2062 |  | A055大烟套装 | A055+W039DA大烟套装 宝石蓝 TPD版 UK200803客户 | PCS | 自制件 |  | 0 | 73.0713 | 0 | 1 | 0 |  | 0 | 0 | 0.059942 | 0 | 73.1313 | 0
.1 | F1A055T2062 | S1A0550109 | A055单机裸机 | A055单机裸机 宝石蓝(新) | PCS | 自制件 | 纳入标准成本 | 1 | 58.3623 | 0 | 1 | 0 |  | 0 | 0 | 0.059942 | 0 | 58.4222 | 0
..2 | F1A055T2062 | 3A055D0101C0 | A055-主体 | 锌合金,90*34.32*28.8mm,电镀浅锖色(哑光)+镭雕,RoHS | PCS | 采购件 | 纳入标准成本 | 1 | 7.7876 | 0 | 0 | 0 |  | 0 | 0 | 0 | 0 | 7.7876 | 0
..2 | F1A055T2062 | 3A055D0201C0 | A055-底盖 | 锌合金,29.32*28.8*3.75mm,电镀浅锖色(哑光)+镭雕,RoHS | PCS | 采购件 | 纳入标准成本 | 1 | 1.7699 | 0 | 0 | 0 |  | 0 | 0 | 0 | 0 | 1.7699 | 0
..2 | F1A055T2062 | 3A055M0201A0 | A055-点火按键 | 铝6063,φ12.2*2.8mm,氧化浅锖色+C高光,RoHS | PCS | 采购件 | 纳入标准成本 | 1 | 0.63717 | 0 | 0 | 0 |  | 0 | 0 | 0 | 0 | 0.63717 | 0
..2 | F1A055T2062 | 3A055M0301C0 | A055-加减按键 | 铝6063,13.70*5.20*2.54mm,氧化浅锖色+C高光,RoHS | PCS | 采购件 | 纳入标准成本 | 1 | 0.95575 | 0 | 0 | 0 |  | 0 | 0 | 0 | 0 | 0.95575 | 0
..2 | F1A055T2062 | 3X217R0401A0 | X217-按键硅胶套 | 硅胶50度 5.8X4.8X2.0 黑色 | PCS | 采购件 | 纳入标准成本 | 3 | 0.069027 | 0 | 0 | 0 |  | 0 | 0 | 0 | 0 | 0.069027 | 0
..2 | F1A055T2062 | 3A055D0301B0 | A055-电池支架 | 原料PC 2405(科思创),75.5*26.67*26.67mm,省光黑色,防火:UL 94V0 | PCS | 采购件 | 纳入标准成本 | 1 | 0.70796 | 0 | 0 | 0 |  | 0 | 0 | 0 | 0 | 0.70796 | 0
..2 | F1A055T2062 | 3A055M0401A0 | A055-调气环 | 铜,φ29.0*7.90mm,电镀浅锖色(哑光),RoHS | PCS | 采购件 | 纳入标准成本 | 1 | 1.5929 | 0 | 0 | 0 |  | 0 | 0 | 0 | 0 | 1.5929 | 0
..2 | F1A055T2062 | 3A055R0101D0 | A055-调气环硅胶圈 | 硅胶出油量60%,φ22*φ20*φ1.0mm,本色,硬度:60度,RoHS | PCS | 采购件 | 纳入标准成本 | 1 | 0.039823 | 0 | 0 | 0 |  | 0 | 0 | 0 | 0 | 0.039823 | 0
..2 | F1A055T2062 | 3A055M0501C0 | A055-调气环固定座 | 铜,φ26.70*11.75mm,电镀浅锖色(哑光),RoHS | PCS | 采购件 | 纳入标准成本 | 1 | 2.6106 | 0 | 0 | 0 |  | 0 | 0 | 0 | 0 | 2.6106 | 0
..2 | F1A055T2062 | 3E051L0101B0 | E051-挡光片 | PET,1.1*25*0.1，黑色，单面背胶，RoHS | PCS | 采购件 | 纳入标准成本 | 2 | 0.035398 | 0 | 0 | 0 |  | 0 | 0 | 0 | 0 | 0.035398 | 0
..2 | F1A055T2062 | 3E050L0101B0 | E050-镜片 | PC无味茶色(背3M300LSE)单面强化14.8X27.8X0.85(带背胶厚)ROHSUL | PCS | 采购件 | 纳入标准成本 | 1 | 0.42478 | 0 | 0 | 0 |  | 0 | 0 | 0 | 0 | 0.42478 | 0
..2 | F1A055T2062 | 3A055M0601B0 | A055-拨动开关 | 铝6063,13.13*510*3.98mm,氧化浅锖色+C高光,RoHS | PCS | 采购件 | 纳入标准成本 | 1 | 0.88496 | 0 | 0 | 0 |  | 0 | 0 | 0 | 0 | 0.88496 | 0
..2 | F1A055T2062 | 3A055U0109B0 | A055-皮革(宝石蓝) | 皮革,67.9*74.5*1.65mm,深蓝色细橘皮纹皮革+热压logo,RoHS | PCS | 采购件 | 纳入标准成本 | 1 | 1.5752 | 0 | 0 | 0 |  | 0 | 0 | 0 | 0 | 1.5752 | 0
..2 | F1A055T2062 | 3E046S0501B0 | E046-PCBA螺丝 | 不锈铁,PB1.4X5.0mm,加硬,镀黑,符合ROHS | PCS | 采购件 | 纳入标准成本 | 3 | 0.039823 | 0 | 0 | 0 |  | 0 | 0 | 0 | 0 | 0.039823 | 0
..2 | F1A055T2062 | 3A055M0702A0 | A055-铁块 | 易车铁,Φ24.64*1.4mm,镀蓝白锌,符合RoHS | PCS | 采购件 | 纳入标准成本 | 1 | 0.59292 | 0 | 0 | 0 |  | 0 | 0 | 0 | 0 | 0.59292 | 0
..2 | F1A055T2062 | 3A055M0101B0 | A055-正极弹簧电极 | 黄铜C3604(必须通电电流大于30A)φ4.40*8.80mm,镀金,RoHS | PCS | 采购件 | 纳入标准成本 | 2 | 0.97345 | 0 | 0 | 0 |  | 0 | 0 | 0 | 0 | 0.97345 | 0
..2 | F1A055T2062 | 3A055D0501B0 | A055-咪头支架 | POK M330AN6DA,黑色,9.15*20.5*17.27mm,RoHS | PCS | 采购件 | 纳入标准成本 | 1 | 0.15044 | 0 | 0 | 0 |  | 0 | 0 | 0 | 0 | 0.15044 | 0
..2 | F1A055T2062 | 3A055S0102A0 | A055-固定座螺丝 | SUS304,CB1.7*5.0mm,头φ3.0*0.5mm,牙长5.0,镀黑锌,符合RoHS | PCS | 采购件 | 纳入标准成本 | 4 | 0.063717 | 0 | 0 | 0 |  | 0 | 0 | 0 | 0 | 0.063717 | 0
..2 | F1A055T2062 | 3A055R0201A0 | A055-顶部硅胶垫 | 硅胶50度,φ23.5*0.75mm,光面,黑色,RoHS | PCS | 采购件 | 纳入标准成本 | 1 | 0.079646 | 0 | 0 | 0 |  | 0 | 0 | 0 | 0 | 0.079646 | 0
..2 | F1A055T2062 | 3A055R0301A0 | A055-底部硅胶垫 | 硅胶,黑色,16.05*14.7*0.9mm,光面,50度,RoHS | PCS | 采购件 | 纳入标准成本 | 1 | 0.038053 | 0 | 0 | 0 |  | 0 | 0 | 0 | 0 | 0.038053 | 0
..2 | F1A055T2062 | 3A043R0401B0 | A043-咪头硅胶套 | 硅胶 60度 Φ7.2XΦ4.0mm 黑色 符合ROHS | PCS | 采购件 | 纳入标准成本 | 1 | 0.030973 | 0 | 0 | 0 |  | 0 | 0 | 0 | 0 | 0.030973 | 0
..2 | F1A055T2062 | 3A055R0401C0 | A055-防油硅胶套 | 硅胶 60度 Φ4.10*Φ3.2*1.6mm 黑色 符合RoHS | PCS | 采购件 | 纳入标准成本 | 4 | 0.10619 | 0 | 0 | 0 |  | 0 | 0 | 0 | 0 | 0.10619 | 0
..2 | F1A055T2062 | 3A055R0501B0 | A055-硅胶垫 | 硅胶+深灰色纹面素材,70度，24.96*22.99*0.60mm,RoHS | PCS | 采购件 | 纳入标准成本 | 1 | 0.13097 | 0 | 0 | 0 |  | 0 | 0 | 0 | 0 | 0.13097 | 0
..2 | F1A055T2062 | 3A055S0201A0 | A055-底部螺丝 | SUS304,CB1.4*3,头φ2.5*0.5mm,牙长3.0,符合RoHS | PCS | 采购件 | 纳入标准成本 | 2 | 0.035398 | 0 | 0 | 0 |  | 0 | 0 | 0 | 0 | 0.035398 | 0
..2 | F1A055T2062 | 3A055D0601A0 | A055-正极PC | PC 无味 防火等级:V0,哑黑色 (单面胶后厚度),*0.50mm,RoHS | PCS | 采购件 | 纳入标准成本 | 1 | 0.031858 | 0 | 0 | 0 |  | 0 | 0 | 0 | 0 | 0.031858 | 0
..2 | F1A055T2062 | 3A007U0301A0 | 5912黑色胶水 | 卡夫特硅胶K-5912(100g/支) | 支 | 采购件 | 纳入标准成本 | 0.003 | 0.022019 | 0 | 0 | 0 |  | 0 | 0 | 0 | 0 | 0.022019 | 0
..2 | F1A055T2062 | S1A055L0209 | A055-L PCBA(JDF) | AS-GENEA055-L V1.3 In California 绿色 RoHS | PCS | 委外加工件 | 纳入标准成本 | 1 | 22.188 | 0 | 1 | 0 |  | 0 | 0 | 0.059942 | 0 | 22.2479 | 0
...3 | F1A055T2062 | S1A055L1009 | A055-L控制板(JDF) | A055-L 控制板 V1.3 符合RoHS | PCS | 委外加工件 | 纳入标准成本 | 1 | 15.8623 | 0 | 1 | 0 |  | 0 | 0 | 0.059942 | 0 | 15.9222 | 0
....4 | F1A055T2062 | 2C14K821P63 | 贴片电容 | 0402-C 820pF 50V ±10% X7R | PCS | 采购件 | 纳入标准成本 | 4 | 0.014868 | 0 | 0 | 0 |  | 0 | 0 | 0 | 0 | 0.014868 | 0
....4 | F1A055T2062 | 2C14K104P63 | 贴片电容 | 0402-C 0.1uF 50V ±10% X7R | PCS | 采购件 | 纳入标准成本 | 17 | 0.204 | 0 | 0 | 0 |  | 0 | 0 | 0 | 0 | 0.204 | 0
....4 | F1A055T2062 | 2C14M106P14 | 贴片电容 | 0402-C 10uF 6.3V ±20% X5R | PCS | 采购件 | 纳入标准成本 | 3 | 0.079647 | 0 | 0 | 0 |  | 0 | 0 | 0 | 0 | 0.079647 | 0
....4 | F1A055T2062 | 2C16M476P24 | 贴片电容 | 1206-C 47uF 10V ±20% X5R | PCS | 采购件 | 纳入标准成本 | 2 | 0.374 | 0 | 0 | 0 |  | 0 | 0 | 0 | 0 | 0.374 | 0
....4 | F1A055T2062 | 2C13K475P44 | 贴片电容 | 0603-C 4.7uF 25V ±10% X5R | PCS | 采购件 | 纳入标准成本 | 3 | 0.168 | 0 | 0 | 0 |  | 0 | 0 | 0 | 0 | 0.168 | 0
....4 | F1A055T2062 | 2C13M106P44 | 贴片电容 | 0603-C 10uF 25V ±20% X5R | PCS | 采购件 | 纳入标准成本 | 3 | 0.31859 | 0 | 0 | 0 |  | 0 | 0 | 0 | 0 | 0.31859 | 0
....4 | F1A055T2062 | 2C15M226P44 | 贴片电容 | 0805-C 22uF 25V ±20% X5R | PCS | 采购件 | 纳入标准成本 | 7 | 0.76814 | 0 | 0 | 0 |  | 0 | 0 | 0 | 0 | 0.76814 | 0
....4 | F1A055T2062 | 2C13K105P33 | 贴片电容 | 0603-C 1uF 16V ±10% X7R | PCS | 采购件 | 纳入标准成本 | 1 | 0.02 | 0 | 0 | 0 |  | 0 | 0 | 0 | 0 | 0.02 | 0
....4 | F1A055T2062 | 2C14K223P63 | 贴片电容 | 0402-C 22nF 50V ±10% X7R | PCS | 采购件 | 纳入标准成本 | 1 | 0.00885 | 0 | 0 | 0 |  | 0 | 0 | 0 | 0 | 0.00885 | 0
....4 | F1A055T2062 | 2C14K201P63 | 贴片电容 | 0402-C 200pF 50V ±10% X7R | PCS | 采购件 | 纳入标准成本 | 4 | 0 | 0 | 0 | 0 |  | 0 | 0 | 0 | 0 | 0 | 0
....4 | F1A055T2062 | 2RA16BR002F | 贴片合金电阻 | 1206-R 2mR 1W ±1% 合金电阻 | PCS | 采购件 | 纳入标准成本 | 2 | 0.24779 | 0 | 0 | 0 |  | 0 | 0 | 0 | 0 | 0.24779 | 0
....4 | F1A055T2062 | 2R12C102RAW | 贴片电阻 | 0402-R 1K 1/16W ±5% | PCS | 采购件 | 纳入标准成本 | 3 | 0.0057 | 0 | 0 | 0 |  | 0 | 0 | 0 | 0 | 0.0057 | 0
....4 | F1A055T2062 | 2R12C472RAW | 贴片电阻 | 0402-R 4.7K 1/16W ±5% | PCS | 采购件 | 纳入标准成本 | 6 | 0.0114 | 0 | 0 | 0 |  | 0 | 0 | 0 | 0 | 0.0114 | 0
....4 | F1A055T2062 | 2R12C103RAW | 贴片电阻 | 0402-R 10K 1/16W ±5% | PCS | 采购件 | 纳入标准成本 | 12 | 0.024 | 0 | 0 | 0 |  | 0 | 0 | 0 | 0 | 0.024 | 0
....4 | F1A055T2062 | 2R12B103RAW | 贴片电阻 | 0402-R 10K 1/16W ±1% | PCS | 采购件 | 纳入标准成本 | 3 | 0.0069 | 0 | 0 | 0 |  | 0 | 0 | 0 | 0 | 0.0069 | 0
....4 | F1A055T2062 | 2R12C104RAW | 贴片电阻 | 0402-R 100K 1/16W ±5% | PCS | 采购件 | 纳入标准成本 | 3 | 0.0045 | 0 | 0 | 0 |  | 0 | 0 | 0 | 0 | 0.0045 | 0
....4 | F1A055T2062 | 2R15B02R2CW | 贴片电阻 | 0805-R 2.2R 1/8W ±1% | PCS | 采购件 | 纳入标准成本 | 1 | 0.016 | 0 | 0 | 0 |  | 0 | 0 | 0 | 0 | 0.016 | 0
....4 | F1A055T2062 | 2R12D103RAW | 贴片电阻 | 0402-R 10K 1/16W ±0.5% | PCS | 采购件 | 纳入标准成本 | 3 | 0.027 | 0 | 0 | 0 |  | 0 | 0 | 0 | 0 | 0.027 | 0
....4 | F1A055T2062 | 2R12C512RAW | 贴片电阻 | 0402-R 5.1K 1/16W ±5% | PCS | 采购件 | 纳入标准成本 | 1 | 0 | 0 | 0 | 0 |  | 0 | 0 | 0 | 0 | 0 | 0
....4 | F1A055T2062 | 2R12B169KAW | 贴片电阻 | 0402-R 169K 1/16W ±1% | PCS | 采购件 | 纳入标准成本 | 1 | 0.0018 | 0 | 0 | 0 |  | 0 | 0 | 0 | 0 | 0.0018 | 0
....4 | F1A055T2062 | 2R12C220RAW | 贴片电阻 | 0402-R 22R 1/16W ±5% | PCS | 采购件 | 纳入标准成本 | 2 | 0.0038 | 0 | 0 | 0 |  | 0 | 0 | 0 | 0 | 0.0038 | 0
....4 | F1A055T2062 | 2RT12C103RA | 贴片热敏电阻 | 0402-R 10K ±5% 1/10W 常数=3380K | PCS | 采购件 | 纳入标准成本 | 1 | 0.034 | 0 | 0 | 0 |  | 0 | 0 | 0 | 0 | 0.034 | 0
....4 | F1A055T2062 | 2R12B273RAW | 贴片电阻 | 0402-R 27K 1/16W ±1% | PCS | 采购件 | 纳入标准成本 | 1 | 0.0022 | 0 | 0 | 0 |  | 0 | 0 | 0 | 0 | 0.0022 | 0
....4 | F1A055T2062 | 2D114148323 | 稳压二极管 | SOD-323 1N4148WS | PCS | 采购件 | 纳入标准成本 | 4 | 0.228 | 0 | 0 | 0 |  | 0 | 0 | 0 | 0 | 0.228 | 0
....4 | F1A055T2062 | 2D815819323 | 肖特基二极管 | SOD-323 1N5819WS | PCS | 采购件 | 纳入标准成本 | 4 | 0.18 | 0 | 0 | 0 |  | 0 | 0 | 0 | 0 | 0.18 | 0
....4 | F1A055T2062 | 2D21C3D4V5U | 贴片二极管 | SOD-323 瞬态抑制二极管 4.5V PTVSHC3D4V5U | PCS | 采购件 | 纳入标准成本 | 1 | 0.128 | 0 | 0 | 0 |  | 0 | 0 | 0 | 0 | 0.128 | 0
....4 | F1A055T2062 | 2D11584B5V6 | 稳压二极管 | SOD-523 BZX584B5V6 | PCS | 采购件 | 纳入标准成本 | 1 | 0 | 0 | 0 | 0 |  | 0 | 0 | 0 | 0 | 0 | 0
....4 | F1A055T2062 | 2D11BT3904M | 贴片三极管 | SOT-723 MMBT3904M NPN三极管 | PCS | 采购件 | 纳入标准成本 | 1 | 0 | 0 | 0 | 0 |  | 0 | 0 | 0 | 0 | 0 | 0
....4 | F1A055T2062 | 2D91GENE003 | MOS管 | PG-TDSON-8 GENE003 | PCS | 采购件 | 纳入标准成本 | 4 | 0 | 0 | 0 | 0 |  | 0 | 0 | 0 | 0 | 0 | 0
....4 | F1A055T2062 | 2D91P1216DR | MOS管 | DFN2*2-6L-0.65 NP1216DR | PCS | 采购件 | 纳入标准成本 | 2 | 0.46 | 0 | 0 | 0 |  | 0 | 0 | 0 | 0 | 0.46 | 0
....4 | F1A055T2062 | 2D91CJ10523 | MOS管 | SOT-523 CJ1012 | PCS | 采购件 | 纳入标准成本 | 2 | 0.176 | 0 | 0 | 0 |  | 0 | 0 | 0 | 0 | 0.176 | 0
....4 | F1A055T2062 | 2U13350CBT6 | MCU芯片 | LQFP-48 GD32F350CBT6 | PCS | 委外加工件 | 纳入标准成本 | 1 | 4.4 | 0 | 0 | 0 |  | 0 | 0 | 0.059942 | 0.05 | 4.4599 | 0.05
....4 | F1A055T2062 | 2U51LP11100 | 驱动芯片 | DFN3*3-8 LP1110 | PCS | 采购件 | 纳入标准成本 | 2 | 0.76 | 0 | 0 | 0 |  | 0 | 0 | 0 | 0 | 0.76 | 0
....4 | F1A055T2062 | 2U98216AB6F | 电源管理芯片 | SOT23_6 LP6216AB6F | PCS | 采购件 | 纳入标准成本 | 1 | 0.25 | 0 | 0 | 0 |  | 0 | 0 | 0 | 0 | 0.25 | 0
....4 | F1A055T2062 | 2U972985A33 | 电源管理芯片 | SOT23-5(M5) LP2985AIM5X-3.3 | PCS | 采购件 | 纳入标准成本 | 1 | 0.75 | 0 | 0 | 0 |  | 0 | 0 | 0 | 0 | 0.75 | 0
....4 | F1A055T2062 | 2L513R68M4J | 磁环电感 | ST0450 0.68UH ±20% 22A | PCS | 采购件 | 纳入标准成本 | 1 | 1.26 | 0 | 0 | 0 |  | 0 | 0 | 0 | 0 | 1.26 | 0
....4 | F1A055T2062 | 2L5134R7U4G | 磁环电感 | TSM252012 4.7UH ±20% 1.6A | PCS | 采购件 | 纳入标准成本 | 1 | 0.25 | 0 | 0 | 0 |  | 0 | 0 | 0 | 0 | 0.25 | 0
....4 | F1A055T2062 | 2L51302U25D | 贴片电感 | TSM0420-2R2M-3A | PCS | 采购件 | 纳入标准成本 | 1 | 0 | 0 | 0 | 0 |  | 0 | 0 | 0 | 0 | 0 | 0
....4 | F1A055T2062 | 2KG1123B031 | 轻触开关 | K 3*4*2.5-黑 T031 U型 400克力 50mA/12V 200mΩ | PCS | 采购件 | 纳入标准成本 | 1 | 0.128 | 0 | 0 | 0 |  | 0 | 0 | 0 | 0 | 0.128 | 0
....4 | F1A055T2062 | 2KG1123W032 | 轻触开关 | K 3*4*2.5-白 T032 U型 250克力 50mA/12V 200mΩ | PCS | 采购件 | 纳入标准成本 | 2 | 0.236 | 0 | 0 | 0 |  | 0 | 0 | 0 | 0 | 0.236 | 0
....4 | F1A055T2062 | 2KG2HYSK061 | 拨动开关 | HY-SK-06 六脚拨动 柄高1.0mm | PCS | 采购件 | 纳入标准成本 | 1 | 0.465 | 0 | 0 | 0 |  | 0 | 0 | 0 | 0 | 0.465 | 0
....4 | F1A055T2062 | 2U25199A1CR | 计量芯片 | SC70 TP199A1-CR | PCS | 采购件 | 纳入标准成本 | 1 | 0 | 0 | 0 | 0 |  | 0 | 0 | 0 | 0 | 0 | 0
....4 | F1A055T2062 | 2U90NX34300 | 电源管理芯片 | QFN3*3-19 充电芯片 NX3430QFKR | PCS | 采购件 | 纳入标准成本 | 1 | 1.36 | 0 | 0 | 0 |  | 0 | 0 | 0 | 0 | 1.36 | 0
....4 | F1A055T2062 | 2PCBA055L04 | PCB板 | GENEA055_L V1.3 板厚 1.6mm(绿色) | PCS | 采购件 | 纳入标准成本 | 1 | 1.4602 | 0 | 0 | 0 |  | 0 | 0 | 0 | 0 | 1.4602 | 0
....4 | F1A055T2062 | 2CON8PIN50D | TYPE_C母座 | 8P立贴5.0短端子双CC带升级功能 | PCS | 采购件 | 纳入标准成本 | 1 | 0.47 | 0 | 0 | 0 |  | 0 | 0 | 0 | 0 | 0.47 | 0
....4 | F1A055T2062 | 2PCBA055U03 | PCB板 | GENEA055_USB V1.2 板厚 0.8mm(绿色) | PCS | 采购件 | 纳入标准成本 | 1 | 0.19469 | 0 | 0 | 0 |  | 0 | 0 | 0 | 0 | 0.19469 | 0
....4 | F1A055T2062 | 210RE024270 | 红色特软耐200度高温硅胶电子线 | 20AWG 100/0.08镀锡外径1.8mm长27MM浸锡2.4mm/浸锡头<1.35mmRoHS | PCS | 采购件 | 纳入标准成本 | 1 | 0.044248 | 0 | 0 | 0 |  | 0 | 0 | 0 | 0 | 0.044248 | 0
....4 | F1A055T2062 | 210BL0242702 | 黑色特软耐200度高温硅胶电子线 | 20AWG 100/0.08镀锡外径1.8mm长27MM,一端剥皮2.4mm,一端剥皮12mm | PCS | 采购件 | 纳入标准成本 | 1 | 0.044248 | 0 | 0 | 0 |  | 0 | 0 | 0 | 0 | 0.044248 | 0
....4 | F1A055T2062 | 210WH0242201 | 白色特软耐200度高温硅胶电子线 | 20AWG 100/0.08镀锡外径1.8mm长22MM浸锡2.4mm/浸锡头<1.35mmRoHS | PCS | 采购件 | 纳入标准成本 | 1 | 0.044248 | 0 | 0 | 0 |  | 0 | 0 | 0 | 0 | 0.044248 | 0
....4 | F1A055T2062 | 210BU024420 | 蓝色特软耐200度高温硅胶电子线 | 20AWG 100/0.08镀锡外径1.8mm长42MM浸锡2.4mm/浸锡头<1.35mmRoHS | PCS | 采购件 | 纳入标准成本 | 1 | 0.084071 | 0 | 0 | 0 |  | 0 | 0 | 0 | 0 | 0.084071 | 0
....4 | F1A055T2062 | 2R12B432RAW | 贴片电阻 | 0402-R 4.3K 1/16W ±1% | PCS | 采购件 | 纳入标准成本 | 2 | 0 | 0 | 0 | 0 |  | 0 | 0 | 0 | 0 | 0 | 0
....4 | F1A055T2062 | 2R15B100HIW | 贴片电阻 | 0805-R 10mΩ 1/2W ±1% | PCS | 采购件 | 纳入标准成本 | 1 | 0.144 | 0 | 0 | 0 |  | 0 | 0 | 0 | 0 | 0.144 | 0
....4 | F1A055T2062 | 2R12C563RAW | 贴片电阻 | 0402-R 56K 1/16W ±5% | PCS | 采购件 | 纳入标准成本 | 1 | 0 | 0 | 0 | 0 |  | 0 | 0 | 0 | 0 | 0 | 0
....4 | F1A055T2062 | 2R12B223RAW | 贴片电阻 | 0402-R 22K 1/16W ±1% | PCS | 采购件 | 纳入标准成本 | 1 | 0 | 0 | 0 | 0 |  | 0 | 0 | 0 | 0 | 0 | 0
....4 | F1A055T2062 | 2R12D30K1AW | 贴片电阻 | 0402-R 30.1K 1/16W ±0.5% | PCS | 采购件 | 纳入标准成本 | 1 | 0.004425 | 0 | 0 | 0 |  | 0 | 0 | 0 | 0 | 0.004425 | 0
....4 | F1A055T2062 | R1A055L1A01 | A055-L 软件 | A055(JG35ST)-2021-04-25-19-18(USB升级).swdf/（工厂烧录).hex | PCS | 虚设品号 | 纳入标准成本 | 1 | 0 | 0 | 0 | 0 |  | 0 | 0 | 0 | 0 | 0 | 0
...3 | F1A055T2062 | 2LCD1608TBB | TFT 液晶屏 | 0.96寸 TFT BOE彩屏 N096-1608TBBIG11-H13 | PCS | 采购件 | 纳入标准成本 | 1 | 5.3097 | 0 | 0 | 0 |  | 0 | 0 | 0 | 0 | 5.3097 | 0
...3 | F1A055T2062 | 2MTW317FL56 | XZW317F-10-W不带灯咪头 | 反向吹气保护 不带LED灯 三个脚引线（红线和黑线56MM,蓝线55MM） | PCS | 采购件 | 纳入标准成本 | 1 | 0.75221 | 0 | 0 | 0 |  | 0 | 0 | 0 | 0 | 0.75221 | 0
...3 | F1A055T2062 | 3A055D0401B0 | A055-屏幕支架 | 原料PC 2405(科思创),72.94*18.0*6.0mm,省光黑色,防火:UL 94V0 | PCS | 采购件 | 纳入标准成本 | 1 | 0.20354 | 0 | 0 | 0 |  | 0 | 0 | 0 | 0 | 0.20354 | 0
...3 | F1A055T2062 | 3A026L0501A0 | A026-屏幕3M | 3M9448A双面胶 26X13X0.15mm 黑色 符合ROHS | PCS | 采购件 | 纳入标准成本 | 1 | 0.060177 | 0 | 0 | 0 |  | 0 | 0 | 0 | 0 | 0.060177 | 0
..2 | F1A055T2062 | 2A055E0103A0 | 23600锂离子聚合物电池 | 竤泰,3000mAh,25A高倍率放电电池,充电1C,两端出极耳 RoHS | PCS | 采购件 | 纳入标准成本 | 1 | 14.3363 | 0 | 0 | 0 |  | 0 | 0 | 0 | 0 | 14.3363 | 0
..2 | F1A055T2062 | 3A055R0901A0 | A055-负极垫 | EVA无味 防火等级:V0,哑黑色 (单面胶后厚度),φ15*4.0mm,RoHS | PCS | 采购件 | 纳入标准成本 | 1 | 0.055752 | 0 | 0 | 0 |  | 0 | 0 | 0 | 0 | 0.055752 | 0
..2 | F1A055T2062 | 3A055U0201A0 | A055-导电布胶带 | 红铜线织成布,50*15*0.2mm 带背胶0.2mm 耐温150度,RoHS | PCS | 采购件 | 纳入标准成本 | 1 | 0.051327 | 0 | 0 | 0 |  | 0 | 0 | 0 | 0 | 0.051327 | 0
..2 | F1A055T2062 | 3A055R0801A0 | A055-调气环O型圈 | 高抗撕自润滑60度,出油量50%,φ17.50*φ16.5*φ0.50mm,本色,RoHS | PCS | 采购件 | 纳入标准成本 | 1 | 0.054867 | 0 | 0 | 0 |  | 0 | 0 | 0 | 0 | 0.054867 | 0
..2 | F1A055T2062 | 3U010U0101A0 | U010-食品级硅油 | 食品级,#BX-120/A,1公升/瓶,（供应商：宝兴） | 瓶 | 采购件 | 纳入标准成本 | 8e-05 | 0.0064 | 0 | 0 | 0 |  | 0 | 0 | 0 | 0 | 0.0064 | 0
..2 | F1A055T2062 | 3X046U0501A0 | 无铅锡线 | 无铅锡线 1.0mm/2.2% 1KG/卷 ROHS | KG | 采购件 | 纳入标准成本 | 0.00013 | 0.02646 | 0 | 0 | 0 |  | 0 | 0 | 0 | 0 | 0.02646 | 0
..2 | F1A055T2062 | 3A055U0501A0 | A055-屏蔽膜 | 吸波材,45*10*0.1mm,单面背胶 | PCS | 采购件 | 纳入标准成本 | 1 | 0.25664 | 0 | 0 | 0 |  | 0 | 0 | 0 | 0 | 0.25664 | 0
.1 | F1A055T2062 | S3W0390308 | W039DA雾化器裸机 | W039DA 雾化器裸机 锖色 TPD版 | PCS | 自制件 | 纳入标准成本 | 1 | 7.7859 | 0 | 1 | 0 |  | 0 | 0 | 0 | 0 | 7.7859 | 0
..2 | F1A055T2062 | 3W039D0501A0 | W039A-吸嘴2 | POM Φ14.0*17.37mm 黑色+高亮 符合RoHS | PCS | 采购件 | 纳入标准成本 | 1 | 0.41593 | 0 | 0 | 0 |  | 0 | 0 | 0 | 0 | 0.41593 | 0
..2 | F1A055T2062 | 3W036M0803A0 | W036N-吸嘴环 | SUS304 Φ14.0*2.0mm 电镀锖色哑光 符合RoHS | PCS | 采购件 | 纳入标准成本 | 1 | 0.39823 | 0 | 0 | 0 |  | 0 | 0 | 0 | 0 | 0.39823 | 0
..2 | F1A055T2062 | 3W039D0201A1 | W039A-上盖 | PCTG Φ24.60*11.90mm 半透明+移印 符合RoHS | PCS | 采购件 | 纳入标准成本 | 1 | 0.78761 | 0 | 0 | 0 |  | 0 | 0 | 0 | 0 | 0.78761 | 0
..2 | F1A055T2062 | 3W039D0301A0 | W039A-油仓 | PCTG Φ26.50*19.85mm 透明 符合RoHS | PCS | 采购件 | 纳入标准成本 | 1 | 0.76106 | 0 | 0 | 0 |  | 0 | 0 | 0 | 0 | 0.76106 | 0
..2 | F1A055T2062 | 3W039D0401B0 | W039A-按键 | PC 14.95*5.46*3.90mm,黑色+哑面,符合RoHS | PCS | 采购件 | 纳入标准成本 | 1 | 0.15044 | 0 | 0 | 0 |  | 0 | 0 | 0 | 0 | 0.15044 | 0
..2 | F1A055T2062 | 3W039M0201A1 | W039A-旋盖 | 不锈钢车件 Φ26.50*11.80mm,电镀锖色哑光,符合RoHS | PCS | 采购件 | 纳入标准成本 | 1 | 2.4336 | 0 | 0 | 0 |  | 0 | 0 | 0 | 0 | 2.4336 | 0
..2 | F1A055T2062 | 3W039M0301A1 | W039A-旋盖装饰件 | 铝合金车件 Φ26.50*2.0mm 抛光+氧化金色 符合RoHS | PCS | 采购件 | 纳入标准成本 | 1 | 0.69027 | 0 | 0 | 0 |  | 0 | 0 | 0 | 0 | 0.69027 | 0
..2 | F1A055T2062 | 3W039M0601B0 | W039A-气道管 | 环保铜,Φ10.8*8.4mm,镀镍,RoHS | PCS | 采购件 | 纳入标准成本 | 1 | 0.21239 | 0 | 0 | 0 |  | 0 | 0 | 0 | 0 | 0.21239 | 0
..2 | F1A055T2062 | 3W039M0501B0 | W039A-底部装饰件 | SUS304 Φ24.86*6.20mm 本色+镭雕 符合RoHS | PCS | 采购件 | 纳入标准成本 | 1 | 0.73451 | 0 | 0 | 0 |  | 0 | 0 | 0 | 0 | 0.73451 | 0
..2 | F1A055T2062 | 3W039R0101A0 | W039A-注油塞 | 硅胶50°,14.52*4.72mm 黑色 箭头高光 符合RoHS | PCS | 采购件 | 纳入标准成本 | 1 | 0.09292 | 0 | 0 | 0 |  | 0 | 0 | 0 | 0 | 0.09292 | 0
..2 | F1A055T2062 | 3W039S0101C0 | W039A-弹簧 | SUS304 Φ2.8*4.8mm 线径0.30,4圈 符合RoHS | PCS | 采购件 | 纳入标准成本 | 1 | 0.048673 | 0 | 0 | 0 |  | 0 | 0 | 0 | 0 | 0.048673 | 0
..2 | F1A055T2062 | 3W032M1401D0 | W032E-磁铁 | 磁铁N54(强磁） Φ4*4 符合RoHS | PCS | 采购件 | 纳入标准成本 | 3 | 0.45664 | 0 | 0 | 0 |  | 0 | 0 | 0 | 0 | 0.45664 | 0
..2 | F1A055T2062 | 3W036R0401A0 | W036-吸嘴O型圈 | 气橡胶60度 尺寸Φ12*Φ9.6*1.2mm 黑色 符合RoHS | PCS | 采购件 | 纳入标准成本 | 2 | 0.058407 | 0 | 0 | 0 |  | 0 | 0 | 0 | 0 | 0.058407 | 0
..2 | F1A055T2062 | 3W036R0501C0 | W036B-调气环O型圈 | 气橡胶60°自润滑 出油率50% Φ21.0*Φ19.0*1.0mm, 本色 RoHS | PCS | 采购件 | 纳入标准成本 | 1 | 0.048673 | 0 | 0 | 0 |  | 0 | 0 | 0 | 0 | 0.048673 | 0
..2 | F1A055T2062 | 3W039R0301C0 | W039A-减容硅胶 | 硅胶50°,Φ22.5*22.36mm,原色,RoHS | PCS | 采购件 | 纳入标准成本 | 1 | 0.40708 | 0 | 0 | 0 |  | 0 | 0 | 0 | 0 | 0.40708 | 0
..2 | F1A055T2062 | 3W036U0201A0 | W036-163-2胶水 | 进口163-2胶水,50ml/支,RoHS | 支 | 采购件 | 纳入标准成本 | 0.001667 | 0.059746 | 0 | 0 | 0 |  | 0 | 0 | 0 | 0 | 0.059746 | 0
..2 | F1A055T2062 | 3W039U0101A0 | W039A-超声保护膜 | 超声波焊接膜EVA,400*70*0.05mm,RoHS | 卷 | 采购件 | 纳入标准成本 | 0.0001 | 0 | 0 | 0 | 0 |  | 0 | 0 | 0 | 0 | 0 | 0
..2 | F1A055T2062 | 3X007U0401A0 | 华奇士5705胶水 | 华奇士5705胶水,(50ml)/支 | 支 | 采购件 | 纳入标准成本 | 0.001 | 0.029646 | 0 | 0 | 0 |  | 0 | 0 | 0 | 0 | 0.029646 | 0
.1 | F1A055T2062 | S4C3470402 | C347A雾化芯裸机 | C347A 雾化芯裸机 | PCS | 自制件 | 纳入标准成本 | 1 | 1.1381 | 0 | 1 | 0 |  | 0 | 0 | 0 | 0 | 1.1381 | 0
..2 | F1A055T2062 | 3C347M0101B0 | C347-电极 | 环保铜,Φ4.5*3mm,精车（铣）细刀纹,滚镀金,RoHS | PCS | 采购件 | 纳入标准成本 | 1 | 0 | 0 | 0 | 0 |  | 0 | 0 | 0 | 0 | 0 | 0
..2 | F1A055T2062 | 3C342D0201B0 | C342A-绝缘件 | 黑色LCP E6808+30%GF,Φ8.13*3mm,RoHS | PCS | 采购件 | 纳入标准成本 | 1 | 0.097345 | 0 | 0 | 0 |  | 0 | 0 | 0 | 0 | 0.097345 | 0
..2 | F1A055T2062 | 3C347M0201B0 | C347-铜套 | 环保铜,Φ10.9*15mm,精车（铣）细刀纹,滚镀铬,RoHS | PCS | 采购件 | 纳入标准成本 | 1 | 0 | 0 | 0 | 0 |  | 0 | 0 | 0 | 0 | 0 | 0
..2 | F1A055T2062 | 3C347M0301A0 | C347-支架 | 环保铜,Φ13.5*17.35mm,精车（铣）细刀纹,滚镀镍,RoHS | PCS | 采购件 | 纳入标准成本 | 1 | 0.60177 | 0 | 0 | 0 |  | 0 | 0 | 0 | 0 | 0.60177 | 0
..2 | F1A055T2062 | 3C347M0401B0 | C347-发热丝 | 0.1mm铁铬铝,14.8*7*0.1mm,3引脚Φ0.4镍丝,符合RoHS | PCS | 采购件 | 纳入标准成本 | 1 | 0.26549 | 0 | 0 | 0 |  | 0 | 0 | 0 | 0 | 0.26549 | 0
..2 | F1A055T2062 | 3C347F0101A0 | C347-内包棉 | 2层75g竖纹亚麻棉+4层75g长纹无纺布,70*8mm,符合RoHS | PCS | 采购件 | 纳入标准成本 | 1 | 0.10177 | 0 | 0 | 0 |  | 0 | 0 | 0 | 0 | 0.10177 | 0
..2 | F1A055T2062 | 3C347F0301A0 | C347A-外包棉 | 单层53g长纹无纺布,8.8*31mm,符合RoHS | PCS | 采购件 | 纳入标准成本 | 1 | 0.011504 | 0 | 0 | 0 |  | 0 | 0 | 0 | 0 | 0.011504 | 0
..2 | F1A055T2062 | 3C343R0301A0 | C343A-O型圈1 | 自润滑硅胶60°,Φ14*Φ11*Φ1.5mm,黑色,符合RoHS | PCS | 采购件 | 纳入标准成本 | 1 | 0.033628 | 0 | 0 | 0 |  | 0 | 0 | 0 | 0 | 0.033628 | 0
..2 | F1A055T2062 | 3C343R0201A0 | C343-O型圈2 | 60°自润滑硅胶Φ10*Φ7*Φ1.5mm 黑色,符合RoHS | PCS | 采购件 | 纳入标准成本 | 1 | 0.026549 | 0 | 0 | 0 |  | 0 | 0 | 0 | 0 | 0.026549 | 0
.1 | F1A055T2062 | S4C3420402 | C342A雾化芯裸机 | C342A 雾化芯裸机 | PCS | 自制件 | 纳入标准成本 | 1 | 1.1509 | 0 | 1 | 0 |  | 0 | 0 | 0 | 0 | 1.1509 | 0
..2 | F1A055T2062 | 3C342M0501B0 | C342A-电极 | 环保铜,Φ3.5*3mm,精车（铣）细刀纹,滚镀金,RoHS | PCS | 采购件 | 纳入标准成本 | 1 | 0.079646 | 0 | 0 | 0 |  | 0 | 0 | 0 | 0 | 0.079646 | 0
..2 | F1A055T2062 | 3C342D0201B0 | C342A-绝缘件 | 黑色LCP E6808+30%GF,Φ8.13*3mm,RoHS | PCS | 采购件 | 纳入标准成本 | 1 | 0.097345 | 0 | 0 | 0 |  | 0 | 0 | 0 | 0 | 0.097345 | 0
..2 | F1A055T2062 | 3C342M0201B0 | C342B-铜套 | 环保铜,Φ11.3*15mm,精车（铣）细刀纹,滚镀铬,RoHS | PCS | 采购件 | 纳入标准成本 | 1 | 0 | 0 | 0 | 0 |  | 0 | 0 | 0 | 0 | 0 | 0
..2 | F1A055T2062 | 3C342M0601B0 | C342A-支架 | 环保铜,Φ13.5*18.85mm,精车（铣）细刀纹,滚镀镍,RoHS | PCS | 采购件 | 纳入标准成本 | 1 | 0.55752 | 0 | 0 | 0 |  | 0 | 0 | 0 | 0 | 0.55752 | 0
..2 | F1A055T2062 | 3C342M0701B0 | C342A-发热丝 | 0.1mm铁铬铝,17.5*9*0.1mm,3引脚Φ0.5镍丝,符合RoHS | PCS | 采购件 | 纳入标准成本 | 1 | 0.23628 | 0 | 0 | 0 |  | 0 | 0 | 0 | 0 | 0.23628 | 0
..2 | F1A055T2062 | 3C342F0501A0 | C342D-内包棉 | 2层75g竖纹亚麻棉+5层75g长纹无纺布,62*10mm,符合RoHS | PCS | 采购件 | 纳入标准成本 | 1 | 0.11062 | 0 | 0 | 0 |  | 0 | 0 | 0 | 0 | 0.11062 | 0
..2 | F1A055T2062 | 3C342F0401B0 | C342A-外包棉 | 单层53g长纹无纺布,10.5*34mm,符合RoHS | PCS | 采购件 | 纳入标准成本 | 1 | 0.009292 | 0 | 0 | 0 |  | 0 | 0 | 0 | 0 | 0.009292 | 0
..2 | F1A055T2062 | 3C343R0301A0 | C343A-O型圈1 | 自润滑硅胶60°,Φ14*Φ11*Φ1.5mm,黑色,符合RoHS | PCS | 采购件 | 纳入标准成本 | 1 | 0.033628 | 0 | 0 | 0 |  | 0 | 0 | 0 | 0 | 0.033628 | 0
..2 | F1A055T2062 | 3C343R0201A0 | C343-O型圈2 | 60°自润滑硅胶Φ10*Φ7*Φ1.5mm 黑色,符合RoHS | PCS | 采购件 | 纳入标准成本 | 1 | 0.026549 | 0 | 0 | 0 |  | 0 | 0 | 0 | 0 | 0.026549 | 0
.1 | F1A055T2062 | B1A055026 | 包材组件 | A055+W039A套装 包材组件 TPD版 UK200803客户 | PCS | 虚设品号 | 纳入标准成本 | 1 | 3.7245 | 0 | 1 | 0 |  | 0 | 0 | 0 | 0 | 3.7245 | 0
..2 | F1A055T2062 | 1A055C0501C0 | A055+W039A套装 TPD版 封套 | 材质:300g单粉V槽 防刮哑胶 局部UV 烫金 4C+1专 145*71*49mm | PCS | 采购件 | 纳入标准成本 | 1 | 0.57522 | 0 | 0 | 0 |  | 0 | 0 | 0 | 0 | 0.57522 | 0
..2 | F1A055T2062 | 1A055R0201A0 | A055+W039A EVA | 材质:45度黑色EVA A品 尺寸:141*65*18(16+2)mm | PCS | 采购件 | 纳入标准成本 | 1 | 0.59292 | 0 | 0 | 0 |  | 0 | 0 | 0 | 0 | 0.59292 | 0
..2 | F1A055T2062 | 1E055P0401A0 | E055+W039A-雾化器指示贴 | 材质:哑面PP+PE 50G 胶S692N 1专 尺寸:18*10mm | PCS | 采购件 | 纳入标准成本 | 1 | 0.042478 | 0 | 0 | 0 |  | 0 | 0 | 0 | 0 | 0.042478 | 0
..2 | F1A055T2062 | 1A055P0401B0 | A055+W039A套装 标准版 说明书 （12国语） | 材质:80g哑粉纸+封面157哑粉纸过哑膜 单黑 装订成册 60*110mm | PCS | 采购件 | 纳入标准成本 | 1 | 0.33628 | 0 | 0 | 0 |  | 0 | 0 | 0 | 0 | 0.33628 | 0
..2 | F1A055T2062 | 1A055P0201A0 | A055+W039A套装追溯码贴纸（动态号码） | 80g铜板纸,单色印刷,哑胶,背胶粘性强,不可移,35*15mm | PCS | 采购件 | 纳入标准成本 | 1 | 0.046018 | 0 | 0 | 0 |  | 0 | 0 | 0 | 0 | 0.046018 | 0
..2 | F1A055T2062 | 1E055C0201B0 | E055+W039套装 配件盒 标准版 | 材质:300g单粉卡 防刮哑胶 单黑+1专 尺寸:141*65*15mm | PCS | 采购件 | 纳入标准成本 | 1 | 0.31858 | 0 | 0 | 0 |  | 0 | 0 | 0 | 0 | 0.31858 | 0
..2 | F1A055T2062 | 1X051C0701A0 | X051套装标准版底盒 | 材质:1200g黑板(内黑)裱157g铜版纸 V槽 哑胶 145*70*48mm | PCS | 采购件 | 纳入标准成本 | 1 | 0.76991 | 0 | 0 | 0 |  | 0 | 0 | 0 | 0 | 0.76991 | 0
..2 | F1A055T2062 | 1X051C0901A0 | X051套装外箱（50pcs） | 材质:K=K 粘胶 单黑印刷 尺寸380*305*275mm(外径) | PCS | 采购件 | 纳入标准成本 | 0.02 | 0.074336 | 0 | 0 | 0 |  | 0 | 0 | 0 | 0 | 0.074336 | 0
..2 | F1A055T2062 | 1X051C1001A0 | X051套装平卡 | 材质:K=K 尺寸:365*290mm | PCS | 采购件 | 纳入标准成本 | 0.04 | 0.014867 | 0 | 0 | 0 |  | 0 | 0 | 0 | 0 | 0.014867 | 0
..2 | F1A055T2062 | 1X007P0501B0 | VooPoo外贸防伪贴 | 材质:铜版纸,刮刮银,单色,QR CODE+17码英数防伪码,尺寸:20*13mm | PCS | 采购件 | 纳入标准成本 | 1 | 0.039823 | 0 | 0 | 0 |  | 0 | 0 | 0 | 0 | 0.039823 | 0
..2 | F1A055T2062 | 1X007U0801A0 | 干燥剂 | 尺寸:50*20mm | PCS | 采购件 | 纳入标准成本 | 1 | 0.017961 | 0 | 0 | 0 |  | 0 | 0 | 0 | 0 | 0.017961 | 0
..2 | F1A055T2062 | 1W006U0101A0 | 新款通用热缩膜（雾化器使用） | 厚度0.015mm+/-0.003mm;宽260mm+/-5mm材质:POF密度:0.925g/cm3 | KG | 采购件 | 纳入标准成本 | 0.03 | 0.70354 | 0 | 0 | 0 |  | 0 | 0 | 0 | 0 | 0.70354 | 0
..2 | F1A055T2062 | 1A011L1301A0 | 外箱空运电池贴纸（带英文字版本） | 材质:80g铜版纸 四色印刷 过哑膜 单面背胶 尺寸:120*110mm | PCS | 采购件 | 纳入标准成本 | 1 | 0.18938 | 0 | 0 | 0 |  | 0 | 0 | 0 | 0 | 0.18938 | 0
..2 | F1A055T2062 | 19-012 | 30*20铜板纸 | 5000张/卷 | 卷 | 采购件 | 纳入标准成本 | 0.0002 | 0.003186 | 0 | 0 | 0 |  | 0 | 0 | 0 | 0 | 0.003186 | 0
.1 | F1A055T2062 | 2A053W0201A0 | TYPE-C 黑色扁平四芯常规数据线 | 一头USB公头,另一头type-c接口 总长35CM(±2CM) 5V 2.5A RoHS | PCS | 采购件 | 纳入标准成本 | 1 | 0.86726 | 0 | 0 | 0 |  | 0 | 0 | 0 | 0 | 0.86726 | 0
.1 | F1A055T2062 | 1A055P0604A0 | A055+W039a套装 TPD版 条码贴纸（宝石蓝 Sapphire blue ) | 材质:80g铜板纸 4c 过哑胶,背胶粘性强 尺寸:28*19mm | PCS | 采购件 | 纳入标准成本 | 1 | 0.042478 | 0 | 0 | 0 |  | 0 | 0 | 0 | 0 | 0.042478 | 0